## Actions
Actions
Algemene uitleg
Opmaak
Opmaak
Opmaak
Opmaak
Opmaak
De activiteit in MBq die voor het onderzoek (handeling) gebruikt wordt is een gemiddelde.
[12 empty] | Specifically for extremities |  |  | Specifically for body
Action | Nuclide | Type of process | Executed by | Description | Room | Soort ruimte | Process | Type of ventilation | A | Duration | Number of actions | Material extra shielding for hands (PPM) | Thickness extra shielding for hands | Distance source to hands | Material extra shielding for body (PPM) | Thickness extra shielding for body | Distance source to body
Number | [8 empty] | (MBq) | (minutes) | (per year) |  | (mm) | (cm) |  | (mm) | (m)
1 | F-18 | Other | Researcher 1 | SOP 1 – Step 1 | B-lab |  | -Drawing up/preparing syringes | Properly functioning fume hood, DIN-12923 <1% leakage | 50 | 0.16667 | 80 | None |  | 0 | None |  | 0.15
2 | F-18 | Other | Researcher 1 | SOP 1 – Step 2 | B-lab |  | -Measurements on substances in difficult to spread form (e.g. ampoule) | Properly functioning fume hood, DIN-12923 <1% leakage | 5 | 1 | 80 | None |  | 0 | Lead | 50 | 0.5
3 | F-18 | Other | Researcher 1 | SOP 1 – Step 3 | B-lab |  | Simple actions in a 'closed' system, such as: | Properly functioning fume hood, DIN-12923 <1% leakage | 5 | 1.5 | 80 | Lead | 2 | 0 | Lead | 2 | 1 | ← Low impact, we are assuming a lot of things
4 | F-18 | Animal research | Researcher 1 | SOP 2 – Step 2 | B-lab |  | Administration through injection | Outside fume hood | 5 | 0.5 | 80 | Lead | 2 | 5 | Lead | 2 | 0.15
5 | F-18 | Animal research | Researcher 1 | SOP 2 – Step 3 | B-lab |  | Housing of test animals | Outside fume hood | 5 | 45 | 80 | Lead | 20 | 200 | Lead | 20 | 2
6 | F-18 | Animal research | Researcher 1 | SOP 3 – Step 1 | B-lab |  | Manipulating a test animal (sedated) | Outside fume hood | 5 | 20 | 80 | Lead | 50 | 100 | Lead | 50 | 1
7 | F-18 | Transport | Researcher 1 | Transporting mouse from/to PET scanner | B-lab |  | Tranposrtation of test animals | Outside fume hood | 5 | 2 | 160 | None |  | 5 | None |  | 0.15
8 | F-18 | Animal research | Researcher 1 | Unfixating a mouse | B-lab |  | Manipulating an animal (awake) | Outside fume hood | 5 | 1 | 80 | None |  | 5 | None |  | 0.15
9 | F-18 | Animal research | Researcher 1 | Bringing the mouse to housing | Animal room |  |  |  | 5
10
11
12
13
14
15
16
17
18
19
20
21
22
23
24
25
26
27
28
29
30
Note on E23: Assuming a lot of things

## Lijsten (hidden)
Deze zin stond nog in oorspronkelijke risicoanalyse, volgens mij is de huidige bron van halveringsdikten alleen Mathlab: De halveringsdikte van lood in mm, referentie Delacroix et al. Radiat.Prot.Dosim. 76 (1998) en IAEA TECDOC-1162, IAEA, Vienna (2000).
Zoekmatrix: niet uit elkaar halen
[12 empty] | Tabel A.1 uit bijlage 1.5 van de uitvoeringsregeling stralingsbescherming EZ (rekenregels AGIS) | [8 empty] | Tabel 4 van de uitvoeringsregeling stralingsbescherming EZ: Effectieve volgdosis e(g) per via inhalatie voor 1 en 5 µm of ingestie opgenomen eenheid (Sv Bq-1) voor werknemers | [5 empty] | Tabel 7 uit Aanbevelingen Nucleaire Geneeskunde, blz 469. | Inleiding tot de stralingshygiëne, A.J.J. Bos et all., tabel blz 380, 2000 |  | Bron: Matlab |  | Tabel 6 Effectieve dosis per eenheid van geïntegreerde luchtconcentratie (Sv d-1/Bq m-3) ten gevolge van blootstelling van volwassenen (werknemers of leden van de bevolking) aan edelgassen
Dosislimieten |  |  |  | Wijzigen van deze namen heeft invloed op formules en voorwaardelijke opmaak in tabbladen | [7 empty] | Nuclide |  |  | T½,fys | h | einh | *) | esub | eing | Inhalatie |  |  |  | Ingestie |  | h (bron in patient) | h(0,07) | Afschermingsmaterialen | Halveringsdikte lood | Halveringsdikte wolfraam |  |  |  | Emissiewaarschijnlijkheid (γ) | Eβmax
Classificatie | E | H |  | Fase onderzoek | Bewerking | Soort ruimte | Beroepsgroep | Parameters voor de belastingsfactoren |  |  | Lijst (nucliden) |  |  |  | dagen | [µSv m2/h MBq] | [Sv/Bq] | Klasse | [Sv m3/Bq d] | [Sv/Bq] | Type1[17] | f1 | e(g)1 μm | e(g)5 μm | f1 | e(g) | [µSv m2/h MBq] | [µSv/h per MBq op 10 cm] |  | (mm) | (mm) | Nuclide | Halveringstijd | Effectieve dosis (Sv d-1/Bq m-3) |  | MeV
A-werknemer | 20 | 500 |  | Titel | Animal research | Animal room | RPE | Verspreidingspararmeter p |  |  | H-3 water | H-3 | 12.3 | a | 4492.575 | [5 empty] | F | 1 | 1.8e-11 | 1.8e-11 |  |  |  |  | None | 0.1 |  |  |  |  | 1 | 0.0186
B-werknemer | 6 | 150 |  | Transport | Other | B-lab | Researcher 1 | Waarde | Toepassing | Lijst | H-3 organ | H-3 water | 12.3 | a | 4492.575 |  | 1.8e-11 |  |  | 1.8e-11 | F | 1 | 1.8e-11 | 1.8e-11 | 1 | 1.8e-11 |  |  | Lead | 0.1 |  |  |  |  | 1 | 0.0186
Niet-blootgesteld werknemer | 1 | 50 |  | Storage | Transport | Stock storage | Researcher 2 | -4 | Simple operations with gases | -4 | Be-7 | H-3 organ | 12.3 | a | 4492.575 |  | 4.1e-11 |  |  | 4.2e-11 | F | 1 | 1.8e-11 | 1.8e-11 | 1 | 4.2e-11 |  |  | Lead glass | 0.1 |  |  |  |  | 1 | 0.0186
|  |  |  | Process | Cleaning up waste | Radioactive waste |  |  | Handling of powders in 'open' system (e.g. mixing or grinding) | -4 | Be-10 | Be-7 | 53.3 | d | 53.3 | [5 empty] | M | 0.005 | 4.8e-11 | 4.3e-11 | 0.005 | 2.8e-11 |  |  | Tungsten
|  |  |  | Cleaning up waste | Storage | Other |  |  | Centrifugation | -4 | C-11 | Be-7 | 53.3 | d | 53.3 | [5 empty] | S | 0.005 | 5.2e-11 | 4.6e-11
ja/nee | [8 empty] | Liquid with temperature near boiling point | -4 | C-14 | Be-10 | 1600000 | a | 584400000 | [5 empty] | M | 0.005 | 9.1e-09 | 6.7e-09 | 0.005 | 1.1e-09
ja | [8 empty] | Strong splashing movements | -4 | C-14 damp | Be-10 | 1600000 | a | 584400000 | [5 empty] | S | 0.005 | 3.2e-08 | 1.9e-08
nee | [7 empty] | -3 | Labelling with volatile nuclide (e.g. iodine) | -3 | CO2 | C-11 | 0.34 | h | 0.014167 | [5 empty] | zie tabel 5 voor inhalatiedoses |  |  |  | 1 | 2.4e-11 | [8 empty] | 1 | 0.96
[12 empty] | C-14 | 5730 | a | 2092882.5 | [5 empty] | F | 1 | 5.8e-10 | 5.8e-10 | 1 | 5.8e-10 |  |  |  | 0.1 |  |  |  |  | 1 | 0.156
[9 empty] | Boiling of liquids in 'closed' system | -3 | F-18 | C-14 damp | 5730 | a | 2092882.5 |  | 5.8e-10 |  |  | 5.8e-10 | F | 1 | 5.8e-10 | 5.8e-10 | [5 empty] | 0.1
[9 empty] | Vortexing | -3 | Na-22 | CO2 | 5730 | a | 2092882.5 |  | 6.2e-12 |  |  | 5.8e-10
[9 empty] | Simple operations with powders in 'closed' system | -3 | Na-24 | F-18 | 1.83 | h | 0.07625 | 0.166 |  |  |  |  | F | 1 | 3e-11 | 5.4e-11 | 1 | 4.9e-11 | 0.092 | 2000 |  | 5 | 4 |  |  |  | 1 | 0.634
Overzicht van de signaleringsniveaus bij verschillende beschreven situaties uit RIAS-NG | [8 empty] | Storage of noble gases in administration system | -3 | Mg-28 | F-18 | 1.83 | h | 0.07625 | 0.166 |  |  |  |  | M | 1 | 5.7e-11 | 8.9e-11 |  |  | 0.092 | 2000 |  | 5 | 4 |  |  |  | 1 | 0.634
[9 empty] | Dissection of test animal including manipuation of the heart | -3 | Al-26 | F-18 | 1.83 | h | 0.07625 | 0.166 |  |  |  |  | S | 1 | 6e-11 | 9.3e-11 |  |  | 0.092 | 2000 |  | 5 | 4 |  |  |  | 1 | 0.634
Signaleringsniveaus | Regulier | Reg - tempo | Vog |  |  |  |  | -2 | Labelling with non-volatile nuclide | -2 | Si-31 | Na-22 | 2.6 | a | 949.65 | 0.33 | 1.3e-09 | F |  | 3.2e-09 | F | 1 | 1.3e-09 | 2e-09 | 1 | 3.2e-09 |  | 2000 | [6 empty] | 0.898 | 0.546
| mSv/jaar | mSv/uur | mSv/vog | [5 empty] | Simple chemical process using tracers (e.g. RIA) | -2 | Si-32 | Na-24 | 15 | h | 0.625 | 0.49 |  |  |  |  | F | 1 | 2.9e-10 | 5.3e-10 | 1 | 4.3e-10 |  | 1000 | [6 empty] | 0.999 | 1.39
Inwendige besmetting | 1 | 0.01 | 0.1 | [5 empty] | Weighing of solids under strict conditions | -2 | P-32 | Mg-28 | 20.9 | h | 0.87083 | [5 empty] | F | 0.5 | 6.4e-10 | 1.1e-09 | 0.5 | 2.2e-09
Externe blootstelling | 1 | 0.01 | 0.1 | [5 empty] | Manipulating an animal (awake) | -2 | P-33 | Mg-28 | 20.9 | h | 0.87083 | [5 empty] | M | 0.5 | 1.2e-09 | 1.7e-09
Huidbesmetting | 25 | 0.25 | 2.5 | [5 empty] | Blood draw | -2 | S-35 | Al-26 | 716000 | a | 261519000 | 0.382 |  |  |  |  | F | 0.01 | 1.1e-08 | 1.4e-08 | 0.01 | 3.5e-09 |  | 1000
Extremiteiten | 25 | 0.25 | 2.5 | [5 empty] | Sample draw (feces, urine, etc.) | -2 | S-35 (anorg.) | Al-26 | 716000 | a | 261519000 | 0.382 |  |  |  |  | M | 0.01 | 1.8e-08 | 1.2e-08 |  |  |  | 1000
[9 empty] | Dissection of test animal | -2 | S-35 (org.) | Si-31 | 2.62 | h | 0.10917 | [5 empty] | F | 0.01 | 2.9e-11 | 5.1e-11 | 0.01 | 1.6e-10
[8 empty] | -1 | Short, very simple wet work, such as pipetting a small volume of a non-volatile compound from a stock solution | -1 | Cl-36 | Si-31 | 2.62 | h | 0.10917 | [5 empty] | M | 0.01 | 7.5e-11 | 1.1e-10
[9 empty] | Simple actions in a 'closed' system, such as: | -1 | Cl-38 | Si-31 | 2.62 | h | 0.10917 | [5 empty] | S | 0.01 | 8e-11 | 1.1e-10
[9 empty] | -Elution Tc-generator | -1 | Cl-39 | Si-32 | 450 | a | 164362.5 | [5 empty] | F | 0.01 | 3.2e-09 | 3.7e-09 | 0.01 | 5.6e-10
[9 empty] | -Drawing up/preparing syringes | -1 | Ar-37 | Si-32 | 450 | a | 164362.5 | [5 empty] | M | 0.01 | 1.5e-08 | 9.6e-09
[9 empty] | -Labelling in closed systems | -1 | Ar-39 | Si-32 | 450 | a | 164362.5 | [5 empty] | S | 0.01 | 1.1e-07 | 5.5e-08
[9 empty] | -Calibration I-131 capsule | -1 | Ar-41 | P-32 | 14.3 | d | 14.3 | [5 empty] | F | 0.8 | 8e-10 | 1.1e-09 | 0.8 | 2.4e-09 |  |  |  | 1 |  |  |  |  | 1 | 1.71
[9 empty] | -Measurements on substances in difficult to spread form (e.g. ampoule) | -1 | K-40 | P-32 | 14.3 | d | 14.3 |  | 3.4e-09 | M |  | 2.4e-09 | M | 0.8 | 3.2e-09 | 2.9e-09 | [10 empty] | 1 | 1.71
[9 empty] | -Storage of radioactive waste in working room | -1 | K-42 | P-33 | 25.4 | d | 25.4 | [5 empty] | F | 0.8 | 9.6e-11 | 1.4e-10 | 0.8 | 2.4e-10 |  | 700 | [6 empty] | 1 | 0.249
[9 empty] | Housing of test animals | -1 | K-43 | P-33 | [8 empty] | M | 0.8 | 1.4e-09 | 1.3e-09 |  |  |  | 700 | [6 empty] | 1 | 0.249
[9 empty] | Care of test animals | -1 | K-44 | S-35 | 87.4 | d | 87.4 |  | 1.9e-09 | S |  |  | S | [8 empty] | 0.1 |  |  |  |  | 1 | 0.167
[9 empty] | Tranposrtation of test animals | -1 | K-45 | S-35 (anorg.) | 87.4 | d | 87.4 |  | 1.9e-09 |  |  | 1.3e-10 | F | 0.8 | 5.3e-11 | 8e-10 | 0.8 | 1.4e-10 |  |  |  | 0.1 |  |  |  |  | 1 | 0.167
[9 empty] | Administration through injection | -1 | Ca-41 | S-35 (anorg.) |  |  |  |  | 1.9e-09 |  |  |  | M | 0.8 | 1.3e-09 | 1.1e-09 | 0.1 | 1.9e-10 |  |  |  | 0.1 |  |  |  |  | 1 | 0.167
[9 empty] | Manipulating a test animal (sedated) | -1 | Ca-45 | S-35 (org.) | 87.4 | d | 87.4 |  | 1.9e-09 | F |  | 7.7e-10 | F |  |  | 2.5e-11 | 1 | 7.7e-10 |  |  |  | 0.1 |  |  |  |  | 1 | 0.167
[11 empty] | Ca-47 | Cl-36 | 301000 | a | 109940250 | [5 empty] | F | 1 | 3.4e-10 | 4.9e-10 | 1 | 9.3e-10 | [8 empty] | 0.981 | 0.71
[8 empty] | Laboratorium parameter q |  |  | Sc-43 | Cl-36 | 301000 | a | 109940250 | [5 empty] | M | 1 | 6.9e-09 | 5.1e-09 | [10 empty] | 0.981 | 0.71
[8 empty] | Waarde | Type ruimte |  | Sc-44 | Cl-38 | 0.62 | h | 0.025833 | [5 empty] | F | 1 | 2.7e-11 | 4.6e-11 | 1 | 1.2e-10
[8 empty] | 0 | Rooms outside the lab |  | Sc-44m | Cl-38 | 0.62 | h | 0.025833 | [5 empty] | M | 1 | 4.7e-11 | 7.3e-11
[8 empty] | 1 | D-laboratory |  | Sc-46 | Cl-39 | 0.927 | h | 0.038625 | [5 empty] | F | 1 | 2.7e-11 | 4.8e-11 | 1 | 8.5e-11
[8 empty] | 2 | C-laboratory |  | Sc-47 | Cl-39 | 0.927 | h | 0.038625 | [5 empty] | M | 1 | 4.8e-11 | 7.6e-11
[8 empty] | 3 | B-laboratory |  | Sc-48 | Ar-37 | 35 | d | 35 | [5 empty] | edelgas | [10 empty] | Ar-37 | 35,0 d | 4.1e-15
[11 empty] | Sc-49 | Ar-39 | 269 | a | 98252.25 | [5 empty] | edelgas | [10 empty] | Ar-39 | 269 a | 1.1e-11
[8 empty] | Lokale ventilatievoorziening r |  |  | Ti-44 | Ar-41 | 1.83 | h | 0.07625 | [5 empty] | edelgas | [10 empty] | Ar-41 | 1,83 h | 5.3e-09 | 0.992 | 1.198
[8 empty] | Waarde | Type ventilatie |  | Ti-45 | K-40 | 1280000000 | a | 467520000000 | [5 empty] | F | 1 | 2.1e-09 | 3e-09 | 1 | 6.2e-09 | [8 empty] | 0.893 | 1.312
[8 empty] | Outside fume hood | 0 |  | V-47 | K-42 | 12.4 | h | 0.51667 | [5 empty] | F | 1 | 1.3e-10 | 2e-10 | 1 | 4.3e-10 | [8 empty] | 0.821 | 3.521
[8 empty] | Fume hood (not formally tested) <10% leakage | 1 |  | V-48 | K-43 | 22.6 | h | 0.94167 | [5 empty] | F | 1 | 1.5e-10 | 2.6e-10 | 1 | 2.5e-10
[8 empty] | Properly functioning fume hood, DIN-12923 <1% leakage | 2 |  | V-49 | K-44 | 0.369 | h | 0.015375 | [5 empty] | F | 1 | 2.1e-11 | 3.7e-11 | 1 | 8.4e-11
[8 empty] | Closed cabinet/glovebox; class III cabinet | 3 |  | Cr-48 | K-45 | 0.333 | h | 0.013875 | [5 empty] | F | 1 | 1.6e-11 | 2.8e-11 | 1 | 5.4e-11
[8 empty] | De waarde van r mag nooit hoger gekozen worden dan de waarde van q! |  |  | Cr-49 | Ca-41 | 140000 | a | 51135000 | [5 empty] | M | 0.3 | 1.7e-10 | 1.9e-10 | 0.3 | 2.9e-10
[11 empty] | Cr-51 | Ca-45 | 163 | d | 163 | [5 empty] | M | 0.3 | 2.7e-09 | 2.3e-09 | 0.3 | 7.6e-10 | [8 empty] | 1 | 0.256
[11 empty] | Mn-51 | Ca-45 | 163 | d | 163 |  | 3.7e-09 | S |  | 7.1e-10 | [14 empty] | 1 | 0.256
[11 empty] | Mn-52 | Ca-47 | 4.53 | d | 4.53 | [5 empty] | M | 0.3 | 1.8e-09 | 2.1e-09 | 0.3 | 1.6e-09 | [8 empty] | 0.82 | 0.69
[11 empty] | Mn-52m | Ca-47 | 4.53 | d | 4.53 | 0.15 | 2.1e-09 | S |  | 1.6e-09 | [14 empty] | 0.82 | 0.69
[11 empty] | Mn-53 | Sc-43 | 3.89 | h | 0.16208 | [5 empty] | S | 0.0001 | 1.2e-10 | 1.8e-10 | 0.0001 | 1.9e-10
[11 empty] | Mn-54 | Sc-44 | 3.93 | h | 0.16375 | [5 empty] | S | 0.0001 | 1.9e-10 | 3e-10 | 0.0001 | 3.5e-10 | [8 empty] | 0.944 | 1.476
[11 empty] | Mn-56 | Sc-44m | 2.44 | d | 2.44 | [5 empty] | S | 0.0001 | 1.5e-09 | 2e-09 | 0.0001 | 2.4e-09
[11 empty] | Fe-52 | Sc-46 | 83.8 | d | 83.8 | [5 empty] | S | 0.0001 | 6.4e-09 | 4.8e-09 | 0.0001 | 1.5e-09 | [8 empty] | 1 | 0.357
[11 empty] | Fe-55 | Sc-47 | 3.35 | d | 3.35 | [5 empty] | S | 0.0001 | 7e-10 | 7.3e-10 | 0.0001 | 5.4e-10 | [8 empty] | 0.68 | 0.441
[11 empty] | Fe-59 | Sc-48 | 1.82 | d | 1.82 | [5 empty] | S | 0.0001 | 1.1e-09 | 1.6e-09 | 0.0001 | 1.7e-09
[11 empty] | Fe-60 | Sc-49 | 0.956 | h | 0.039833 | [5 empty] | S | 0.0001 | 4.1e-11 | 6.1e-11 | 0.0001 | 8.2e-11
[11 empty] | Co-55 | Ti-44 | 47.3 | a | 17276.325 | [5 empty] | F | 0.01 | 6.1e-08 | 7.2e-08 | 0.01 | 5.8e-09
[11 empty] | Co-56 | Ti-44 | 47.3 | a | 17276.325 | [5 empty] | M | 0.01 | 4e-08 | 2.7e-08
[11 empty] | Co-57 | Ti-44 | 47.3 | a | 17276.325 | [5 empty] | S | 0.01 | 1.2e-07 | 6.2e-08
[11 empty] | Co-58 | Ti-45 | 3.08 | h | 0.12833 | [5 empty] | F | 0.01 | 4.6e-11 | 8.3e-11 | 0.01 | 1.5e-10
[11 empty] | Co-58m | Ti-45 | 3.08 | h | 0.12833 | [5 empty] | M | 0.01 | 9.1e-11 | 1.4e-10
[11 empty] | Co-60 | Ti-45 | 3.08 | h | 0.12833 | [5 empty] | S | 0.01 | 9.6e-11 | 1.5e-10
[11 empty] | Co-60m | V-47 | 0.543 | h | 0.022625 | [5 empty] | F | 0.01 | 1.9e-11 | 3.2e-11 | 0.01 | 6.3e-11
[11 empty] | Co-61 | V-47 | 0.543 | h | 0.022625 | [5 empty] | M | 0.01 | 3.1e-11 | 5e-11
[11 empty] | Co-62m | V-48 | 16.2 | d | 16.2 | [5 empty] | F | 0.01 | 1.1e-09 | 1.7e-09 | 0.01 | 2e-09 | [8 empty] | 0.5 | 0.697
[11 empty] | Ni-56 | V-48 | 16.2 | d | 16.2 | [5 empty] | M | 0.01 | 2.3e-09 | 2.7e-09 | [10 empty] | 0.5 | 0.697
[11 empty] | Ni-57 | V-49 | 330 | d | 330 | [5 empty] | F | 0.01 | 2.1e-11 | 2.6e-11 | 0.01 | 1.8e-11
[11 empty] | Ni-59 | V-49 | 330 | d | 330 | [5 empty] | M | 0.01 | 3.2e-11 | 2.3e-11
[11 empty] | Ni-63 | Cr-48 | 23 | h | 0.95833 | [5 empty] | F | 0.1 | 1e-10 | 1.7e-10 | 0.1 | 2e-10
[11 empty] | Ni-63 element | Cr-48 | 23 | h | 0.95833 | [5 empty] | M | 0.1 | 2e-10 | 2.3e-10 | 0.01 | 2e-10
[11 empty] | N-63 carbonyl | Cr-48 | 23 | h | 0.95833 | [5 empty] | S | 0.1 | 2.2e-10 | 2.5e-10
[11 empty] | Ni-65 | Cr-49 | 0.702 | h | 0.02925 | [5 empty] | F | 0.1 | 2e-11 | 3.5e-11 | 0.1 | 6.1e-11
[11 empty] | Ni-66 | Cr-49 | 0.702 | h | 0.02925 | [5 empty] | M | 0.1 | 3.5e-11 | 5.6e-11 | 0.01 | 6.1e-11
[11 empty] | Cu-60 | Cr-49 | 0.702 | h | 0.02925 | [5 empty] | S | 0.1 | 3.7e-11 | 5.9e-11
[11 empty] | Cu-61 | Cr-51 | 27.7 | d | 27.7 | 0.0054 |  |  |  |  | F | 0.1 | 2.1e-11 | 3e-11 | 0.1 | 3.8e-11 |  | 3 |  | 2
[11 empty] | Cu-64 | Cr-51 | 27.7 | d | 27.7 | 0.0054 |  |  |  |  | M | 0.1 | 3.1e-11 | 3.4e-11 | 0.01 | 3.7e-11 |  | 3 |  | 2
[11 empty] | Cu-67 | Cr-51 | 27.7 | d | 27.7 | 0.0054 | 3.7e-11 | S |  | 3.8e-11 | S | 0.1 | 3.6e-11 | 3.6e-11 |  |  |  | 3 |  | 2
[11 empty] | Zn-62 | Mn-51 | 0.77 | h | 0.032083 | [5 empty] | F | 0.1 | 2.4e-11 | 4.2e-11 | 0.1 | 9.3e-11
[11 empty] | Zn-63 | Mn-51 | 0.77 | h | 0.032083 | [5 empty] | M | 0.1 | 4.3e-11 | 6.8e-11
[11 empty] | Zn-65 | Mn-52 | 5.59 | d | 5.59 | [5 empty] | F | 0.1 | 9.9e-10 | 1.6e-09 | 0.1 | 1.8e-09
[11 empty] | Zn-69 | Mn-52 | 5.59 | d | 5.59 | [5 empty] | M | 0.1 | 1.4e-09 | 1.8e-09
[11 empty] | Zn-69m | Mn-52m | 0.352 | h | 0.014667 | [5 empty] | F | 0.1 | 2e-11 | 3.5e-11 | 0.1 | 6.9e-11
[11 empty] | Zn-71m | Mn-52m | 0.352 | h | 0.014667 | [5 empty] | M | 0.1 | 3e-11 | 5e-11
[11 empty] | Zn-72 | Mn-53 | 3700000 | a | 1351425000 | [5 empty] | F | 0.1 | 2.9e-11 | 3.6e-11 | 0.1 | 3e-11
[11 empty] | Ga-65 | Mn-53 | 3700000 | a | 1351425000 | [5 empty] | M | 0.1 | 5.2e-11 | 3.6e-11
[11 empty] | Ga-66 | Mn-54 | 312 | d | 312 | [5 empty] | F | 0.1 | 8.7e-10 | 1.1e-09 | 0.1 | 7.1e-10
[11 empty] | Ga-67 | Mn-54 | 312 | d | 312 | [5 empty] | M | 0.1 | 1.5e-09 | 1.2e-09
[11 empty] | Ga-68 | Mn-56 | 2.58 | h | 0.1075 | [5 empty] | F | 0.1 | 6.9e-11 | 1.2e-10 | 0.1 | 2.5e-10
[11 empty] | Ga-70 | Mn-56 | 2.58 | h | 0.1075 | [5 empty] | M | 0.1 | 1.3e-10 | 2e-10
[11 empty] | Ga-72 | Fe-52 | 8.28 | h | 0.345 | [5 empty] | F | 0.1 | 4.1e-10 | 6.9e-10 | 0.1 | 1.4e-09
[11 empty] | Ga-73 | Fe-52 | 8.28 | h | 0.345 | [5 empty] | M | 0.1 | 6.3e-10 | 9.5e-10
[11 empty] | Ge-66 | Fe-55 | 2.7 | a | 986.175 | 0 | 7.7e-10 | F |  | 3.3e-10 | F | 0.1 | 7.7e-10 | 9.2e-10 | 0.1 | 3.3e-10
[11 empty] | Ge-67 | Fe-55 | 2.7 | a | 986.175 | 0 |  |  |  |  | M | 0.1 | 3.7e-10 | 3.3e-10
[11 empty] | Ge-68 | Fe-59 | 44.5 | d | 44.5 | 0.17 |  |  |  |  | F | 0.1 | 2.2e-09 | 3e-09 | 0.1 | 1.8e-09 |  | 1000
[11 empty] | Ge-69 | Fe-59 | 44.5 | d | 44.5 | 0.17 |  |  |  |  | M | 0.1 | 3.5e-09 | 3.2e-09 |  |  |  | 1000 | [6 empty] | 0.53 | 0.466
[11 empty] | Ge-71 | Fe-59 | 44.5 | d | 44.5 | 0.17 | 4e-09 | S |  | 1.8e-09 | [7 empty] | 1000
[11 empty] | Ge-75 | Fe-60 | 100000 | a | 36525000 | [5 empty] | F | 0.1 | 2.8e-07 | 3.3e-07 | 0.1 | 1.1e-07
[11 empty] | Ge-77 | Fe-60 | 100000 | a | 36525000 | [5 empty] | M | 0.1 | 1.3e-07 | 1.2e-07
[11 empty] | Ge-78 | Co-55 | 17.5 | h | 0.72917 | [5 empty] | M | 0.1 | 5.1e-10 | 7.8e-10 | 0.1 | 1e-09
[11 empty] | As-69 | Co-55 | 17.5 | h | 0.72917 | [5 empty] | S | 0.05 | 5.5e-10 | 8.3e-10 | 0.05 | 1.1e-09
[11 empty] | As-70 | Co-56 | 78.7 | d | 78.7 | [5 empty] | M | 0.1 | 4.6e-09 | 4e-09 | 0.1 | 2.5e-09 | [8 empty] | 0.188 | 1.461
[11 empty] | As-71 | Co-57 | 271 | d | 271 | 0.023 | 1e-09 | S |  | 2.1e-10 | S | 0.05 | 6.3e-09 | 4.9e-09 | 0.05 | 2.3e-09 |  | 100 |  | 10
[11 empty] | As-72 | Co-57 | 271 | d | 271 | 0.023 |  |  |  |  | M | 0.1 | 5.2e-10 | 3.9e-10 | 0.1 | 2.1e-10 |  | 100
[11 empty] | As-73 | Co-58 | 70.8 | d | 70.8 | 0.15 | 2.1e-09 | S |  | 7.4e-10 | S | 0.05 | 9.4e-10 | 6e-10 | 0.05 | 1.9e-10 |  | 300 | [6 empty] | 0.15 | 0.475
[11 empty] | As-74 | Co-58 | 70.8 | d | 70.8 | 0.15 |  |  |  |  | M | 0.1 | 1.5e-09 | 1.4e-09 | 0.1 | 7.4e-10 |  | 300 | [6 empty] | 0.15 | 0.475
[11 empty] | As-76 | Co-58 | 70.8 | d | 70.8 | 0.15 |  |  |  |  | S | 0.05 | 2e-09 | 1.7e-09 | 0.05 | 7e-10 |  | 300 | [6 empty] | 0.15 | 0.475
[11 empty] | As-77 | Co-58m | 9.15 | h | 0.38125 | [5 empty] | M | 0.1 | 1.3e-11 | 1.5e-11 | 0.1 | 2.4e-11
[11 empty] | As-78 | Co-60 | 5.27 | a | 1924.8675 | 0.36 | 3.1e-08 | S |  | 3.4e-09 | S | 0.05 | 1.6e-11 | 1.7e-11 | 0.05 | 2.4e-11 |  | 1000 | [6 empty] | 0.999 | 0.318
[11 empty] | Se-70 | Co-60 | 5.27 | a | 1924.8675 | 0.36 |  |  |  |  | M | 0.1 | 9.6e-09 | 7.1e-09 | 0.1 | 3.4e-09 |  | 1000
[11 empty] | Se-73 | Co-60 | 5.27 | a | 1924.8675 | 0.36 |  |  |  |  | S | 0.05 | 2.9e-08 | 1.7e-08 | 0.05 | 2.5e-09 |  | 1000
[11 empty] | Se-73m | Co-60m | 0.174 | h | 0.00725 | [5 empty] | M | 0.1 | 1.1e-12 | 1.2e-12 | 0.1 | 1.7e-12
[11 empty] | Se-75 | Co-60m | 0.174 | h | 0.00725 | [5 empty] | S | 0.05 | 1.3e-12 | 1.2e-12 | 0.05 | 1.7e-12
[11 empty] | Se-79 | Co-61 | 1.65 | h | 0.06875 | [5 empty] | M | 0.1 | 4.8e-11 | 7.1e-11 | 0.1 | 7.4e-11
[11 empty] | Se-81 | Co-61 | 1.65 | h | 0.06875 | [5 empty] | S | 0.05 | 5.1e-11 | 7.5e-11 | 0.05 | 7.4e-11
[11 empty] | Se-81m | Co-62m | 0.232 | h | 0.0096667 | [5 empty] | M | 0.1 | 2.1e-11 | 3.6e-11 | 0.1 | 4.7e-11
[11 empty] | Se-83 | Co-62m | 0.232 | h | 0.0096667 | [5 empty] | S | 0.05 | 2.2e-11 | 3.7e-11 | 0.05 | 4.7e-11
[11 empty] | Br-74 | Ni-56 | 6.1 | d | 6.1 | [5 empty] | F | 0.05 | 5.1e-10 | 7.9e-10 | 0.05 | 8.6e-10
[11 empty] | Br-74m | Ni-56 | 6.1 | d | 6.1 | [5 empty] | M | 0.05 | 8.6e-10 | 9.6e-10
[11 empty] | Br-75 | Ni-57 | 1.5 | d | 1.5 | [5 empty] | F | 0.05 | 2.8e-10 | 5e-10 | 0.05 | 8.7e-10
[11 empty] | Br-76 | Ni-57 | 1.5 | d | 1.5 | [5 empty] | M | 0.05 | 5.1e-10 | 7.6e-10
[11 empty] | Br-77 | Ni-59 | 75000 | a | 27393750 | [5 empty] | F | 0.05 | 1.8e-10 | 2.2e-10 | 0.05 | 6.3e-11
[11 empty] | Br-80 | Ni-59 | 75000 | a | 27393750 | [5 empty] | M | 0.05 | 1.3e-10 | 9.4e-11
[11 empty] | Br-80m | Ni-63 | 96 | a | 35064 |  |  | S |  |  | F | 0.05 | 4.4e-10 | 5.2e-10 | 0.05 | 1.5e-10 |  | 1 | [6 empty] | 1 | 0.066
[11 empty] | Br-82 | Ni-63 element | 96 | a | 35064 |  | 1.3e-09 |  |  | 1.5e-10 | M | 0.05 | 4.4e-10 | 3.1e-10 |  |  |  | 1
[11 empty] | Br-83 | N-63 carbonyl | 96 | a | 35064 |  | 2e-09 | [10 empty] | 1
[11 empty] | Br-84 | Ni-65 | 2.52 | h | 0.105 | [5 empty] | F | 0.05 | 4.4e-11 | 7.5e-11 | 0.05 | 1.8e-10
[11 empty] | Rb-79 | Ni-65 | 2.52 | h | 0.105 | [5 empty] | M | 0.05 | 8.7e-11 | 1.3e-10
[11 empty] | Kr-85 | Ni-66 | 2.27 | d | 2.27 | [5 empty] | F | 0.05 | 4.5e-10 | 7.6e-10 | 0.05 | 3e-09
[11 empty] | Rb-81 | Ni-66 | 2.27 | d | 2.27 | [5 empty] | M | 0.05 | 1.6e-09 | 1.9e-09
[11 empty] | Rb-81m | Cu-60 | 0.387 | h | 0.016125 | [5 empty] | F | 0.5 | 2.4e-11 | 4.4e-11 | 0.5 | 7e-11
[11 empty] | Rb-82m | Cu-60 | 0.387 | h | 0.016125 | [5 empty] | M | 0.5 | 3.5e-11 | 6e-11
[11 empty] | Rb-83 | Cu-60 | 0.387 | h | 0.016125 | [5 empty] | S | 0.5 | 3.6e-11 | 6.2e-11
[11 empty] | Rb-84 | Cu-61 | 3.41 | h | 0.14208 | [5 empty] | F | 0.5 | 4e-11 | 7.3e-11 | 0.5 | 1.2e-10
[11 empty] | Rb-86 | Cu-61 | 3.41 | h | 0.14208 | [5 empty] | M | 0.5 | 7.6e-11 | 1.2e-10
[11 empty] | Rb-87 | Cu-61 | 3.41 | h | 0.14208 | [5 empty] | S | 0.5 | 8e-11 | 1.2e-10
[11 empty] | Rb-88 | Cu-64 | 12.7 | h | 0.52917 | 0.032 |  |  |  |  | F | 0.5 | 3.8e-11 | 6.8e-11 | 0.5 | 1.2e-10 |  | 900 | [6 empty] | 0.372 | 0.578
[11 empty] | Rb-89 | Cu-64 | 12.7 | h | 0.52917 | 0.032 |  |  |  |  | M | 0.5 | 1.1e-10 | 1.5e-10 |  |  |  | 900 | [6 empty] | 0.372 | 0.578
[11 empty] | Kr-74 | Cu-64 | 12.7 | h | 0.52917 | 0.032 |  |  |  |  | S | 0.5 | 1.2e-10 | 1.5e-10 |  |  |  | 900 | [6 empty] | 0.372 | 0.578
[11 empty] | Kr-76 | Cu-67 | 2.58 | d | 2.58 | [5 empty] | F | 0.5 | 1.1e-10 | 1.8e-10 | 0.5 | 3.4e-10
[11 empty] | Kr-77 | Cu-67 | 2.58 | d | 2.58 | [5 empty] | M | 0.5 | 5.2e-10 | 5.3e-10
[11 empty] | Kr-79 | Cu-67 | 2.58 | d | 2.58 | [5 empty] | S | 0.5 | 5.8e-10 | 5.8e-10
[11 empty] | Kr-81 | Zn-62 | 9.26 | h | 0.38583 | 0.319 |  |  |  |  | S | 0.5 | 4.7e-10 | 6.6e-10 | 0.5 | 9.4e-10 |  | 1000
[11 empty] | Kr-83m | Zn-63 | 0.635 | h | 0.026458 | 0.086 |  |  |  |  | S | 0.5 | 3.8e-11 | 6.1e-11 | 0.5 | 7.9e-11 |  | 40
[11 empty] | Kr-85 | Zn-65 | 244 | d | 244 | [5 empty] | S | 0.5 | 2.9e-09 | 2.8e-09 | 0.5 | 3.9e-09 | [8 empty] | 0.015 | 0.33
[11 empty] | Kr-85m | Zn-69 | 0.95 | h | 0.039583 | [5 empty] | S | 0.5 | 2.8e-11 | 4.3e-11 | 0.5 | 3.1e-11
[11 empty] | Kr-87 | Zn-69m | 13.8 | h | 0.575 | [5 empty] | S | 0.5 | 2.6e-10 | 3.3e-10 | 0.5 | 3.3e-10
[11 empty] | Kr-88 | Zn-71m | 3.92 | h | 0.16333 | [5 empty] | S | 0.5 | 1.6e-10 | 2.4e-10 | 0.5 | 2.4e-10
[11 empty] | Sr-80 | Zn-72 | 1.94 | d | 1.94 | [5 empty] | S | 0.5 | 1.2e-09 | 1.5e-09 | 0.5 | 1.4e-09
[11 empty] | Sr-81 | Ga-65 | 0.253 | h | 0.010542 | [5 empty] | F | 0.001 | 1.2e-11 | 2e-11 | 0.001 | 3.7e-11
[11 empty] | Sr-82 | Ga-65 | 0.253 | h | 0.010542 | [5 empty] | M | 0.001 | 1.8e-11 | 2.9e-11
[11 empty] | Sr-83 | Ga-66 | 9.4 | h | 0.39167 | 0.877 |  |  |  |  | F | 0.001 | 2.7e-10 | 4.7e-10 | 0.001 | 1.2e-09 |  | 600
[11 empty] | Sr-85 | Ga-66 | 9.4 | h | 0.39167 | [5 empty] | M | 0.001 | 4.6e-10 | 7.1e-10 |  |  |  | 600
[11 empty] | Sr-85m | Ga-67 | 3.26 | d | 3.26 | 0.025 |  |  |  |  | F | 0.001 | 6.8e-11 | 1.1e-10 | 0.001 | 1.9e-10 | 0.013 | 30 |  | 1 | 0.83
[11 empty] | Sr-87m | Ga-67 | 3.26 | d | 3.26 | 0.025 | 2.4e-10 | M |  | 1.9e-10 | M | 0.001 | 2.3e-10 | 2.8e-10 |  |  | 0.013 | 30 |  | 1 | 0.83
[11 empty] | Sr-89 | Ga-68 | 1.13 | h | 0.047083 | 0.16 |  |  |  |  | F | 0.001 | 2.8e-11 | 4.9e-11 | 0.001 | 1e-10 |  |  |  | 5.2 | 3.8 |  |  |  | 0.011 | 0.822
[11 empty] | Sr-90 | Ga-68 | 1.13 | h | 0.047083 | 0.16 |  |  |  |  | M | 0.001 | 5.1e-11 | 8.1e-11 | [5 empty] | 5.2 | 3.8 |  |  |  | 0.011 | 0.822
[11 empty] | Sr-91 | Ga-70 | 0.353 | h | 0.014708 | [5 empty] | F | 0.001 | 9.3e-12 | 1.6e-11 | 0.001 | 3.1e-11
[11 empty] | Sr-92 | Ga-70 | 0.353 | h | 0.014708 | [5 empty] | M | 0.001 | 1.6e-11 | 2.6e-11
[11 empty] | Y-86 | Ga-72 | 14.1 | h | 0.5875 | [5 empty] | F | 0.001 | 3.1e-10 | 5.6e-10 | 0.001 | 1.1e-09
[11 empty] | Y-86m | Ga-72 | 14.1 | h | 0.5875 | [5 empty] | M | 0.001 | 5.5e-10 | 8.4e-10
[11 empty] | Y-87 | Ga-73 | 4.91 | h | 0.20458 | [5 empty] | F | 0.001 | 5.8e-11 | 1e-10 | 0.001 | 2.6e-10
[11 empty] | Y-88 | Ga-73 | 4.91 | h | 0.20458 | [5 empty] | M | 0.001 | 1.5e-10 | 2e-10
[11 empty] | Y-90 | Ge-66 | 2.27 | h | 0.094583 | [5 empty] | F | 1 | 5.7e-11 | 9.9e-11 | 1 | 1e-10
[11 empty] | Y-90m | Ge-66 | 2.27 | h | 0.094583 | [5 empty] | M | 1 | 9.2e-11 | 1.3e-10
[11 empty] | Y-91 | Ge-67 | 0.312 | h | 0.013 | [5 empty] | F | 1 | 1.6e-11 | 2.8e-11 | 1 | 6.5e-11
[11 empty] | Y-91m | Ge-67 | 0.312 | h | 0.013 | [5 empty] | M | 1 | 2.6e-11 | 4.2e-11
[11 empty] | Y-92 | Ge-68 | 288 | d | 288 | 0.0003 |  |  |  |  | F | 1 | 5.4e-10 | 8.3e-10 | 1 | 1.3e-09 |  | 10
[11 empty] | Y-93 | Ge-68 | 288 | d | 288 | 0.0003 |  |  |  |  | M | 1 | 1.3e-08 | 7.9e-09 |  |  |  | 10
[11 empty] | Y-94 | Ge-69 | 1.63 | d | 1.63 | [5 empty] | F | 1 | 1.4e-10 | 2.5e-10 | 1 | 2.4e-10
[11 empty] | Y-95 | Ge-69 | 1.63 | d | 1.63 | [5 empty] | M | 1 | 2.9e-10 | 3.7e-10
[11 empty] | Zr-86 | Ge-71 | 11.8 | d | 11.8 | [5 empty] | F | 1 | 5e-12 | 7.8e-12 | 1 | 1.2e-11
[11 empty] | Zr-88 | Ge-71 | 11.8 | d | 11.8 | [5 empty] | M | 1 | 1e-11 | 1.1e-11
[11 empty] | Zr-89 | Ge-75 | 1.38 | h | 0.0575 | [5 empty] | F | 1 | 1.6e-11 | 2.7e-11 | 1 | 4.6e-11
[11 empty] | Zr-93 | Ge-75 | 1.38 | h | 0.0575 | [5 empty] | M | 1 | 3.7e-11 | 5.4e-11
[11 empty] | Zr-95 | Ge-77 | 11.3 | h | 0.47083 | [5 empty] | F | 1 | 1.5e-10 | 2.5e-10 | 1 | 3.3e-10
[11 empty] | Zr-97 | Ge-77 | 11.3 | h | 0.47083 | [5 empty] | M | 1 | 3.6e-10 | 4.5e-10
[11 empty] | Nb-88 | Ge-78 | 1.45 | h | 0.060417 | [5 empty] | F | 1 | 4.8e-11 | 8.1e-11 | 1 | 1.2e-10
[11 empty] | Nb-89 | Ge-78 | 1.45 | h | 0.060417 | [5 empty] | M | 1 | 9.7e-11 | 1.4e-10
[11 empty] | Nb-90 | As-69 | 0.253 | h | 0.010542 | [5 empty] | M | 0.5 | 2.2e-11 | 3.5e-11 | 0.5 | 5.7e-11
[11 empty] | Nb-93m | As-70 | 0.876 | h | 0.0365 | [5 empty] | M | 0.5 | 7.2e-11 | 1.2e-10 | 0.5 | 1.3e-10
[11 empty] | Nb-94 | As-71 | 2.7 | d | 2.7 | [5 empty] | M | 0.5 | 4e-10 | 5e-10 | 0.5 | 4.6e-10
[11 empty] | Nb-95 | As-72 | 1.08 | d | 1.08 | [5 empty] | M | 0.5 | 9.2e-10 | 1.3e-09 | 0.5 | 1.8e-09
[11 empty] | Nb-95m | As-73 | 80.3 | d | 80.3 | [5 empty] | M | 0.5 | 9.3e-10 | 6.5e-10 | 0.5 | 2.6e-10
[11 empty] | Nb-96 | As-74 | 17.8 | d | 17.8 | [5 empty] | M | 0.5 | 2.1e-09 | 1.8e-09 | 0.5 | 1.3e-09 | [8 empty] | 0.188 | 1.353
[11 empty] | Nb-97 | As-76 | 1.1 | d | 1.1 | [5 empty] | M | 0.5 | 7.4e-10 | 9.2e-10 | 0.5 | 1.6e-09
[11 empty] | Nb-98 | As-77 | 1.62 | d | 1.62 | [5 empty] | M | 0.5 | 3.8e-10 | 4.2e-10 | 0.5 | 4e-10
[11 empty] | Mo-90 | As-78 | 1.51 | h | 0.062917 | [5 empty] | M | 0.5 | 9.2e-11 | 1.4e-10 | 0.5 | 2.1e-10
[11 empty] | Mo-93 | Se-70 | 0.683 | h | 0.028458 | [5 empty] | F | 0.8 | 4.5e-11 | 8.2e-11 | 0.8 | 1.2e-10
[11 empty] | Mo-93m | Se-70 | 0.683 | h | 0.028458 | [5 empty] | M | 0.8 | 7.3e-11 | 1.2e-10 | 0.05 | 1.4e-10
[11 empty] | Mo-99 | Se-73 | 7.15 | h | 0.29792 | [5 empty] | F | 0.8 | 8.6e-11 | 1.5e-10 | 0.8 | 2.1e-10
[11 empty] | Mo-101 | Se-73 | 7.15 | h | 0.29792 | [5 empty] | M | 0.8 | 1.6e-10 | 2.4e-10 | 0.05 | 3.9e-10
[11 empty] | Tc-93 | Se-73m | 0.65 | h | 0.027083 | [5 empty] | F | 0.8 | 9.9e-12 | 1.7e-11 | 0.8 | 2.8e-11
[11 empty] | Tc-93m | Se-73m | 0.65 | h | 0.027083 | [5 empty] | M | 0.8 | 1.8e-11 | 2.7e-11 | 0.05 | 4.1e-11
[11 empty] | Tc-94 | Se-75 | 120 | d | 120 | [5 empty] | F | 0.8 | 1e-09 | 1.4e-09 | 0.8 | 2.6e-09
[11 empty] | Tc-94m | Se-75 | 120 | d | 120 | [5 empty] | M | 0.8 | 1.4e-09 | 1.7e-09 | 0.05 | 4.1e-10
[11 empty] | Tc-95 | Se-79 | 65000 | a | 23741250 | [5 empty] | F | 0.8 | 1.2e-09 | 1.6e-09 | 0.8 | 2.9e-09
[11 empty] | Tc-95m | Se-79 | 65000 | a | 23741250 | [5 empty] | M | 0.8 | 2.9e-09 | 3.1e-09 | 0.05 | 3.9e-10
[11 empty] | Tc-96 | Se-81 | 0.308 | h | 0.012833 | [5 empty] | F | 0.8 | 8.6e-12 | 1.4e-11 | 0.8 | 2.7e-11
[11 empty] | Tc-96m | Se-81 | 0.308 | h | 0.012833 | [5 empty] | M | 0.8 | 1.5e-11 | 2.4e-11 | 0.05 | 2.7e-11
[11 empty] | Tc-97 | Se-81m | 0.954 | h | 0.03975 | [5 empty] | F | 0.8 | 1.7e-11 | 3e-11 | 0.8 | 5.3e-11
[11 empty] | Tc-97m | Se-81m | 0.954 | h | 0.03975 | [5 empty] | M | 0.8 | 4.7e-11 | 6.8e-11 | 0.05 | 5.9e-11
[11 empty] | Tc-98 | Se-83 | 0.375 | h | 0.015625 | [5 empty] | F | 0.8 | 1.9e-11 | 3.4e-11 | 0.8 | 4.7e-11
[11 empty] | Tc-99 | Se-83 | 0.375 | h | 0.015625 | [5 empty] | M | 0.8 | 3.3e-11 | 5.3e-11 | 0.05 | 5.1e-11
[11 empty] | Tc-99m | Br-74 | 0.422 | h | 0.017583 | [5 empty] | F | 1 | 2.8e-11 | 5e-11 | 1 | 8.4e-11
[11 empty] | Tc-101 | Br-74 | 0.422 | h | 0.017583 | [5 empty] | M | 1 | 4.1e-11 | 6.8e-11
[11 empty] | Tc-104 | Br-74m | 0.691 | h | 0.028792 | [5 empty] | F | 1 | 4.2e-11 | 7.5e-11 | 1 | 1.4e-10
[11 empty] | Ru-94 | Br-74m | 0.691 | h | 0.028792 | [5 empty] | M | 1 | 6.5e-11 | 1.1e-10
[11 empty] | Ru-97 | Br-75 | 1.63 | h | 0.067917 | [5 empty] | F | 1 | 3.1e-11 | 5.6e-11 | 1 | 7.9e-11
[11 empty] | Ru-103 | Br-75 | 1.63 | h | 0.067917 | [5 empty] | M | 1 | 5.5e-11 | 8.5e-11
[11 empty] | Ru-105 | Br-76 | 16.2 | h | 0.675 | [5 empty] | F | 1 | 2.6e-10 | 4.5e-10 | 1 | 4.6e-10
[11 empty] | Ru-106 | Br-76 | 16.2 | h | 0.675 | [5 empty] | M | 1 | 4.2e-10 | 5.8e-10
[11 empty] | Rh-99 | Br-77 | 2.33 | d | 2.33 | [5 empty] | F | 1 | 6.7e-11 | 1.2e-10 | 1 | 9.6e-11
[11 empty] | Rh-99m | Br-77 | 2.33 | d | 2.33 | [5 empty] | M | 1 | 8.7e-11 | 1.3e-10
[11 empty] | Rh-100 | Br-80 | 0.29 | h | 0.012083 | [5 empty] | F | 1 | 6.3e-12 | 1.1e-11 | 1 | 3.1e-11
[11 empty] | Rh-101 | Br-80 | 0.29 | h | 0.012083 | [5 empty] | M | 1 | 1e-11 | 1.7e-11
[11 empty] | Rh-101m | Br-80m | 4.42 | h | 0.18417 | [5 empty] | F | 1 | 3.5e-11 | 5.8e-11 | 1 | 1.1e-10
[11 empty] | Rh-102 | Br-80m | 4.42 | h | 0.18417 | [5 empty] | M | 1 | 7.6e-11 | 1e-10
[11 empty] | Rh-102m | Br-82 | 1.47 | d | 1.47 | [5 empty] | F | 1 | 3.7e-10 | 6.4e-10 | 1 | 5.4e-10
[11 empty] | Rh-103m | Br-82 | 1.47 | d | 1.47 | [5 empty] | M | 1 | 6.4e-10 | 8.8e-10
[11 empty] | Rh-105 | Br-83 | 2.39 | h | 0.099583 | [5 empty] | F | 1 | 1.7e-11 | 2.9e-11 | 1 | 4.3e-11
[11 empty] | Rh-106m | Br-83 | 2.39 | h | 0.099583 | [5 empty] | M | 1 | 4.8e-11 | 6.7e-11
[11 empty] | Rh-107 | Br-84 | 0.53 | h | 0.022083 | [5 empty] | F | 1 | 2.3e-11 | 4e-11 | 1 | 8.8e-11
[11 empty] | Pd-100 | Br-84 | 0.53 | h | 0.022083 | [5 empty] | M | 1 | 3.9e-11 | 6.2e-11
[11 empty] | Pd-101 | Rb-79 | 0.382 | h | 0.015917 | [5 empty] | F | 1 | 1.7e-11 | 3e-11 | 1 | 5e-11
[11 empty] | Pd-103 | Kr-74 | 11.5 | m | 0.0079861 | [5 empty] | edelgas | [10 empty] | Kr-74 | 11,5 m | 4.5e-09
[11 empty] | Pd-107 | Kr-76 | 14.8 | h | 0.61667 | [5 empty] | edelgas | [10 empty] | Kr-76 | 14,8 h | 1.6e-09
[11 empty] | Pd-109 | Kr-77 | 74.7 | m | 0.051667 | [5 empty] | edelgas | [10 empty] | Kr-77 | 74,7 m | 3.9e-09
[11 empty] | Ag-102 | Kr-79 | 1.46 | d | 1.46 | [5 empty] | edelgas | [10 empty] | Kr-79 | 1,46 d | 9.7e-10
[11 empty] | Ag-103 | Kr-81 | 210000 | a | 76702500 | [5 empty] | edelgas | [10 empty] | Kr-81 | 2,10E+5 a | 2.1e-11
[11 empty] | Ag-104 | Kr-83m | 1.83 | h | 0.07625 | [5 empty] | edelgas | [10 empty] | Kr-83m | 1,83 h | 2.1e-13
[11 empty] | Ag-104m | Kr-85 | 10.8 | a | 3944.7 | 0.00037 |  |  | 2.2e-11 |  | edelgas | [6 empty] | 1000 |  |  |  | Kr-85 | 10,7 a | 2.2e-11 | 0.996 | 0.687
[11 empty] | Ag-105 | Kr-85m | 4.48 | h | 0.18667 | [5 empty] | edelgas | [10 empty] | Kr-85m | 4,48 h | 5.9e-10
[11 empty] | Ag-106 | Kr-87 | 1.27 | h | 0.052917 | [5 empty] | edelgas | [10 empty] | Kr-87 | 1,27 h | 3.4e-09
[11 empty] | Ag-106m | Kr-88 | 2.84 | h | 0.11833 | [5 empty] | edelgas | [10 empty] | Kr-88 | 2,84 h | 8.4e-09
[11 empty] | Ag-108m | Rb-81 | 4.58 | h | 0.19083 | 0.11 | 3.4e-11 |  |  | 5.4e-11 | F | 1 | 3.7e-11 | 6.8e-11 | 1 | 5.4e-11 |  | 1000 | [6 empty] | 0.283 | 1.05
[11 empty] | Ag-110m | Rb-81m | 0.533 | h | 0.022208 | [5 empty] | F | 1 | 7.3e-12 | 1.3e-11 | 1 | 9.7e-12
[11 empty] | Ag-111 | Rb-82m | 6.2 | h | 0.25833 | [5 empty] | F | 1 | 1.2e-10 | 2.2e-10 | 1 | 1.3e-10
[11 empty] | Ag-112 | Rb-83 | 86.2 | d | 86.2 | [5 empty] | F | 1 | 7.1e-10 | 1e-09 | 1 | 1.9e-09
[11 empty] | Ag-115 | Rb-84 | 32.8 | d | 32.8 | [5 empty] | F | 1 | 1.1e-09 | 1.5e-09 | 1 | 2.8e-09
[11 empty] | Cd-104 | Rb-86 | 18.6 | d | 18.6 | [5 empty] | F | 1 | 9.6e-10 | 1.3e-09 | 1 | 2.8e-09 | [8 empty] | 0.912 | 1.774
[11 empty] | Cd-107 | Rb-87 | 47000000000 | a | 17166750000000 | [5 empty] | F | 1 | 5.1e-10 | 7.6e-10 | 1 | 1.5e-09 | [8 empty] | 1 | 0.273
[11 empty] | Cd-109 | Rb-88 | 0.297 | h | 0.012375 | [5 empty] | F | 1 | 1.7e-11 | 2.8e-11 | 1 | 9e-11
[11 empty] | Cd-113 | Rb-89 | 0.253 | h | 0.010542 | [5 empty] | F | 1 | 1.4e-11 | 2.5e-11 | 1 | 4.7e-11
[11 empty] | Cd-113m | Sr-80 | 1.67 | h | 0.069583 | [5 empty] | F | 0.3 | 7.6e-11 | 1.3e-10 | 0.3 | 3.4e-10
[11 empty] | Cd-115 | Sr-80 | 1.67 | h | 0.069583 | [5 empty] | S | 0.01 | 1.4e-10 | 2.1e-10 | 0.01 | 3.5e-10
[11 empty] | Cd-115m | Sr-81 | 0.425 | h | 0.017708 | [5 empty] | F | 0.3 | 2.2e-11 | 3.9e-11 | 0.3 | 7.7e-11
[11 empty] | Cd-117 | Sr-81 | 0.425 | h | 0.017708 | [5 empty] | S | 0.01 | 3.8e-11 | 6.1e-11 | 0.01 | 7.8e-11
[11 empty] | Cd-117m | Sr-82 | 25 | d | 25 | [5 empty] | F | 0.3 | 2.2e-09 | 3.3e-09 | 0.3 | 6.1e-09
[11 empty] | In-109 | Sr-82 | 25 | d | 25 | [5 empty] | S | 0.01 | 1e-08 | 7.7e-09 | 0.01 | 6e-09
[11 empty] | In-110 | Sr-83 | 1.35 | d | 1.35 | [5 empty] | F | 0.3 | 1.7e-10 | 3e-10 | 0.3 | 4.9e-10
[11 empty] | In-111 | Sr-83 | 1.35 | d | 1.35 | [5 empty] | S | 0.01 | 3.4e-10 | 4.9e-10 | 0.01 | 5.8e-10
[11 empty] | In-112 | Sr-85 | 64.8 | d | 64.8 | 0.1 |  |  |  |  | F | 0.3 | 3.9e-10 | 5.6e-10 | 0.3 | 5.6e-10 |  | 20
[11 empty] | In-113m | Sr-85 | 64.8 | d | 64.8 | 0.1 | 8.1e-10 | S |  | 5.6e-10 | S | 0.01 | 7.7e-10 | 6.4e-10 | 0.01 | 3.3e-10 |  | 20
[11 empty] | In-114m | Sr-85m | 1.16 | h | 0.048333 | [5 empty] | F | 0.3 | 3.1e-12 | 5.6e-12 | 0.3 | 6.1e-12
[11 empty] | In-115 | Sr-85m | 1.16 | h | 0.048333 | [5 empty] | S | 0.01 | 4.5e-12 | 7.4e-12 | 0.01 | 6.1e-12
[11 empty] | In-115m | Sr-87m | 2.8 | h | 0.11667 | [5 empty] | F | 0.3 | 1.2e-11 | 2.2e-11 | 0.3 | 3e-11 |  | 300
[11 empty] | In-116m | Sr-87m | 2.8 | h | 0.11667 | [5 empty] | S | 0.01 | 2.2e-11 | 3.5e-11 | 0.01 | 3.3e-11 |  | 300
[11 empty] | In-117 | Sr-89 | 50.5 | d | 50.5 | [5 empty] | F | 0.3 | 1e-09 | 1.4e-09 | 0.3 | 2.6e-09 | [8 empty] | 1 | 1.491
[11 empty] | In-117m | Sr-89 | 50.5 | d | 50.5 |  | 7.9e-09 | S |  | 2.6e-09 | S | 0.01 | 7.5e-09 | 5.6e-09 | 0.01 | 2.3e-09 | [8 empty] | 1 | 1.491
[11 empty] | In-119m | Sr-90 | 29.1 | a | 10628.775 | 0.001 |  |  |  |  | F | 0.3 | 2.4e-08 | 3e-08 | 0.3 | 2.8e-08 |  | 1000 | [6 empty] | 1 | 0.546
[11 empty] | Sn-110 | Sr-90 | 29.1 | a | 10628.775 | 0.001 | 1.6e-07 | S |  | 2.8e-08 | S | 0.01 | 1.5e-07 | 7.7e-08 | 0.01 | 2.7e-09 |  | 1000 | [6 empty] | 1 | 0.546
[11 empty] | Sn-111 | Sr-91 | 9.5 | h | 0.39583 | [5 empty] | F | 0.3 | 1.7e-10 | 2.9e-10 | 0.3 | 6.5e-10 | [8 empty] | 0.303 | 2.684
[11 empty] | Sn-113 | Sr-91 | 9.5 | h | 0.39583 | [5 empty] | S | 0.01 | 4.1e-10 | 5.7e-10 | 0.01 | 7.6e-10 | [8 empty] | 0.303 | 2.684
[11 empty] | Sn-117m | Sr-92 | 2.71 | h | 0.11292 | [5 empty] | F | 0.3 | 1.1e-10 | 1.8e-10 | 0.3 | 4.3e-10
[11 empty] | Sn-119m | Sr-92 | 2.71 | h | 0.11292 | [5 empty] | S | 0.01 | 2.3e-10 | 3.4e-10 | 0.01 | 4.9e-10
[11 empty] | Sn-121 | Y-86 | 14.7 | h | 0.6125 | [5 empty] | M | 0.0001 | 4.8e-10 | 8e-10 | 0.0001 | 9.6e-10
[11 empty] | Sn-121m | Y-86 | 14.7 | h | 0.6125 | [5 empty] | S | 0.0001 | 4.9e-10 | 8.1e-10
[11 empty] | Sn-123 | Y-86m | 0.8 | h | 0.033333 | [5 empty] | M | 0.0001 | 2.9e-11 | 4.8e-11 | 0.0001 | 5.6e-11
[11 empty] | Sn-123m | Y-86m | 0.8 | h | 0.033333 | [5 empty] | S | 0.0001 | 3e-11 | 4.9e-11
[11 empty] | Sn-125 | Y-87 | 3.35 | d | 3.35 | [5 empty] | M | 0.0001 | 3.8e-10 | 5.2e-10 | 0.0001 | 5.5e-10
[11 empty] | Sn-126 | Y-87 | 3.35 | d | 3.35 | [5 empty] | S | 0.0001 | 4e-10 | 5.3e-10
[11 empty] | Sn-127 | Y-88 | 107 | d | 107 | [5 empty] | M | 0.0001 | 3.9e-09 | 3.3e-09 | 0.0001 | 1.3e-09
[11 empty] | Sn-128 | Y-88 | 107 | d | 107 | [5 empty] | S | 0.0001 | 4.1e-09 | 3e-09
[11 empty] | Sb-115 | Y-90 | 2.67 | d | 2.67 | 0.007 |  |  |  |  | M | 0.0001 | 1.4e-09 | 1.6e-09 | 0.0001 | 2.7e-09 |  | 1000 | [6 empty] | 1 | 2.284
[11 empty] | Sb-116 | Y-90 | 2.67 | d | 2.67 | 0.007 | 1.5e-09 | S |  | 2.7e-09 | S | 0.0001 | 1.5e-09 | 1.7e-09 |  |  |  | 1000 | [6 empty] | 1 | 2.284
[11 empty] | Sb-116m | Y-90m | 3.19 | h | 0.13292 | [5 empty] | M | 0.0001 | 9.6e-11 | 1.3e-10 | 0.0001 | 1.7e-10
[11 empty] | Sb-117 | Y-90m | 3.19 | h | 0.13292 | [5 empty] | S | 0.0001 | 1e-10 | 1.3e-10
[11 empty] | Sb-118m | Y-91 | 58.5 | d | 58.5 | [5 empty] | M | 0.0001 | 6.7e-09 | 5.2e-09 | 0.0001 | 2.4e-09 | [8 empty] | 0.997 | 1.543
[11 empty] | Sb-119 | Y-91 | 58.5 | d | 58.5 | [5 empty] | S | 0.0001 | 8.4e-09 | 6.1e-09 | [10 empty] | 0.997 | 1.543
[11 empty] | Sb-120 (1) | Y-91m | 0.828 | h | 0.0345 | [5 empty] | M | 0.0001 | 1e-11 | 1.4e-11 | 0.0001 | 1.1e-11
[11 empty] | Sb-120 (2) | Y-91m | 0.828 | h | 0.0345 | [5 empty] | S | 0.0001 | 1.1e-11 | 1.5e-11
[11 empty] | Sb-122 | Y-92 | 3.54 | h | 0.1475 | [5 empty] | M | 0.0001 | 1.9e-10 | 2.7e-10 | 0.0001 | 4.9e-10
[11 empty] | Sb-124 | Y-92 | 3.54 | h | 0.1475 | [5 empty] | S | 0.0001 | 2e-10 | 2.8e-10
[11 empty] | Sb-124m | Y-93 | 10.1 | h | 0.42083 | [5 empty] | M | 0.0001 | 4.1e-10 | 5.7e-10 | 0.0001 | 1.2e-09
[11 empty] | Sb-125 | Y-93 | 10.1 | h | 0.42083 | [5 empty] | S | 0.0001 | 4.3e-10 | 6e-10
[11 empty] | Sb-126 | Y-94 | 0.318 | h | 0.01325 | [5 empty] | M | 0.0001 | 2.8e-11 | 4.4e-11 | 0.0001 | 8.1e-11
[11 empty] | Sb-126m | Y-94 | 0.318 | h | 0.01325 | [5 empty] | S | 0.0001 | 2.9e-11 | 4.6e-11
[11 empty] | Sb-127 | Y-95 | 0.178 | h | 0.0074167 | [5 empty] | M | 0.0001 | 1.6e-11 | 2.5e-11 | 0.0001 | 4.6e-11 | [8 empty] | 0.548 | 0.365
[11 empty] | Sb-128 (1) | Y-95 | 0.178 | h | 0.0074167 | [5 empty] | S | 0.0001 | 1.7e-11 | 2.6e-11 | [10 empty] | 0.548 | 0.365
[11 empty] | Sb-128 (2) | Zr-86 | 16.5 | h | 0.6875 | [5 empty] | F | 0.002 | 3e-10 | 5.2e-10 | 0.002 | 8.6e-10
[11 empty] | Sb-129 | Zr-86 | 16.5 | h | 0.6875 | [5 empty] | M | 0.002 | 4.3e-10 | 6.8e-10
[11 empty] | Sb-130 | Zr-86 | 16.5 | h | 0.6875 | [5 empty] | S | 0.002 | 4.5e-10 | 7e-10
[11 empty] | Sb-131 | Zr-88 | 83.4 | d | 83.4 | [5 empty] | F | 0.002 | 3.5e-09 | 4.1e-09 | 0.002 | 3.3e-10
[11 empty] | Te-116 | Zr-88 | 83.4 | d | 83.4 | [5 empty] | M | 0.002 | 2.5e-09 | 1.7e-09
[11 empty] | Te-121 | Zr-88 | 83.4 | d | 83.4 | [5 empty] | S | 0.002 | 3.3e-09 | 1.8e-09
[11 empty] | Te-121m | Zr-89 | 3.27 | d | 3.27 | 0.182 |  |  |  |  | F | 0.002 | 3.1e-10 | 5.2e-10 | 0.002 | 7.9e-10 |  | 400 |  | 8.5 | 6.2
[11 empty] | Te-123 | Zr-89 | 3.27 | d | 3.27 | 0.182 |  |  |  |  | M | 0.002 | 5.3e-10 | 7.2e-10 |  |  |  | 400 |  | 8.5 | 6.2
[11 empty] | Te-123m | Zr-89 | 3.27 | d | 3.27 | 0.182 |  |  |  |  | S | 0.002 | 5.5e-10 | 7.5e-10 |  |  |  | 400 |  | 8.5 | 6.2
[11 empty] | Te-125m | Zr-93 | 1530000 | a | 558832500 | [5 empty] | F | 0.002 | 2.5e-08 | 2.9e-08 | 0.002 | 2.8e-10
[11 empty] | Te-127 | Zr-93 | 1530000 | a | 558832500 | [5 empty] | M | 0.002 | 9.6e-09 | 6.6e-09
[11 empty] | Te-127m | Zr-93 | 1530000 | a | 558832500 | [5 empty] | S | 0.002 | 3.1e-09 | 1.7e-09
[11 empty] | Te-129 | Zr-95 | 64 | d | 64 | [5 empty] | F | 0.002 | 2.5e-09 | 3e-09 | 0.002 | 8.8e-10
[11 empty] | Te-129m | Zr-95 | 64 | d | 64 | [5 empty] | M | 0.002 | 4.5e-09 | 3.6e-09
[11 empty] | Te-131 | Zr-95 | 64 | d | 64 | [5 empty] | S | 0.002 | 5.5e-09 | 4.2e-09
[11 empty] | Te-131m | Zr-97 | 16.9 | h | 0.70417 | [5 empty] | F | 0.002 | 4.2e-10 | 7.4e-10 | 0.002 | 2.1e-09
[11 empty] | Te-132 | Zr-97 | 16.9 | h | 0.70417 | [5 empty] | M | 0.002 | 9.4e-10 | 1.3e-09
[11 empty] | Te-133 | Zr-97 | 16.9 | h | 0.70417 | [5 empty] | S | 0.002 | 1e-09 | 1.4e-09
[11 empty] | Te-133m | Nb-88 | 0.238 | h | 0.0099167 | [5 empty] | M | 0.01 | 2.9e-11 | 4.8e-11 | 0.01 | 6.3e-11
[11 empty] | Te-134 | Nb-88 | 0.238 | h | 0.0099167 | [5 empty] | S | 0.01 | 3e-11 | 5e-11
[11 empty] | I-120 | Nb-89 | 2.03 | h | 0.084583 | [5 empty] | M | 0.01 | 1.2e-10 | 1.8e-10 | 0.01 | 3e-10
[11 empty] | I-120m | Nb-89 | 2.03 | h | 0.084583 | [5 empty] | S | 0.01 | 1.3e-10 | 1.9e-10
[11 empty] | I-121 | Nb-89 | 2.03 | h | 0.084583 | [5 empty] | M | 0.01 | 7.1e-11 | 1.1e-10 | 0.01 | 1.4e-10
[11 empty] | I-123 | Nb-89 | 2.03 | h | 0.084583 | [5 empty] | S | 0.01 | 7.4e-11 | 1.2e-10
[11 empty] | I-124 | Nb-90 | 14.6 | h | 0.60833 | [5 empty] | M | 0.01 | 6.6e-10 | 1e-09 | 0.01 | 1.2e-09
[11 empty] | I-125 | Nb-90 | 14.6 | h | 0.60833 | [5 empty] | S | 0.01 | 6.9e-10 | 1.1e-09
[11 empty] | I-126 | Nb-93m | 13.6 | a | 4967.4 | [5 empty] | M | 0.01 | 4.6e-10 | 2.9e-10 | 0.01 | 1.2e-10
[11 empty] | I-128 | Nb-93m | 13.6 | a | 4967.4 | [5 empty] | S | 0.01 | 1.6e-09 | 8.6e-10
[11 empty] | I-129 | Nb-94 | 20300 | a | 7414575 | [5 empty] | M | 0.01 | 1e-08 | 7.2e-09 | 0.01 | 1.7e-09
[11 empty] | I-130 | Nb-94 | 20300 | a | 7414575 | [5 empty] | S | 0.01 | 4.5e-08 | 2.5e-08
[11 empty] | I-131 | Nb-95 | 35.1 | d | 35.1 | [5 empty] | M | 0.01 | 1.4e-09 | 1.3e-09 | 0.01 | 5.8e-10 | [8 empty] | 1 | 0.16
[11 empty] | I-132 | Nb-95 | 35.1 | d | 35.1 | [5 empty] | S | 0.01 | 1.6e-09 | 1.3e-09 | [10 empty] | 1 | 0.16
[11 empty] | I-132m | Nb-95m | 3.61 | d | 3.61 | [5 empty] | M | 0.01 | 7.6e-10 | 7.7e-10 | 0.01 | 5.6e-10
[11 empty] | I-133 | Nb-95m | 3.61 | d | 3.61 | [5 empty] | S | 0.01 | 8.5e-10 | 8.5e-10
[11 empty] | I-134 | Nb-96 | 23.3 | h | 0.97083 | [5 empty] | M | 0.01 | 6.5e-10 | 9.7e-10 | 0.01 | 1.1e-09
[11 empty] | I-135 | Nb-96 | 23.3 | h | 0.97083 | [5 empty] | S | 0.01 | 6.8e-09 | 1e-10
[11 empty] | Xe-120 | Nb-97 | 1.2 | h | 0.05 | [5 empty] | M | 0.01 | 4.4e-11 | 6.9e-11 | 0.01 | 6.8e-11
[11 empty] | Xe-121 | Nb-97 | 1.2 | h | 0.05 | [5 empty] | S | 0.01 | 4.7e-11 | 7.2e-11
[11 empty] | Xe-122 | Nb-98 | 0.858 | h | 0.03575 | [5 empty] | M | 0.01 | 5.9e-11 | 9.6e-11 | 0.01 | 1.1e-10
[11 empty] | Xe-123 | Nb-98 | 0.858 | h | 0.03575 | [5 empty] | S | 0.01 | 6.1e-11 | 9.9e-11
[11 empty] | Xe-125 | Mo-90 | 5.67 | h | 0.23625 | [5 empty] | F | 0.8 | 1.7e-10 | 2.9e-10 | 0.8 | 3.1e-10
[11 empty] | Xe-127 | Mo-90 | 5.67 | h | 0.23625 | [5 empty] | S | 0.05 | 3.7e-10 | 5.6e-10 | 0.05 | 6.2e-10
[11 empty] | Xe-129m | Mo-93 | 3500 | a | 1278375 | [5 empty] | F | 0.8 | 1e-09 | 1.4e-09 | 0.8 | 2.6e-09
[11 empty] | Xe-131 | Mo-93 | 3500 | a | 1278375 | [5 empty] | S | 0.05 | 2.2e-09 | 1.2e-09 | 0.05 | 2e-10
[11 empty] | Xe-133 | Mo-93m | 6.85 | h | 0.28542 | [5 empty] | F | 0.8 | 1e-10 | 1.9e-10 | 0.8 | 1.6e-10
[11 empty] | Xe-133m | Mo-93m | 6.85 | h | 0.28542 | [5 empty] | S | 0.05 | 1.8e-10 | 3e-10 | 0.05 | 2.8e-10
[11 empty] | Xe-135 | Mo-99 | 2.75 | d | 2.75 | 0.026 |  |  |  |  | F | 0.8 | 2.3e-10 | 3.6e-10 | 0.8 | 7.4e-10 |  | 1000 |  | 7 | 5 |  |  |  | 0.82 | 1.214
[11 empty] | Xe-135m | Mo-99 | 2.75 | d | 2.75 | 0.026 | 9.9e-10 | S |  | 6e-10 | S | 0.05 | 9.7e-10 | 1.1e-09 | 0.05 | 1.2e-09 |  | 1000 |  | 7 | 5 |  |  |  | 0.82 | 1.214
[11 empty] | Xe-138 | Mo-101 | 0.244 | h | 0.010167 | [5 empty] | F | 0.8 | 1.5e-11 | 2.7e-11 | 0.8 | 4.2e-11
[11 empty] | Cs-125 | Mo-101 | 0.244 | h | 0.010167 | [5 empty] | S | 0.05 | 2.7e-11 | 4.5e-11 | 0.05 | 4.2e-11
[11 empty] | Cs-127 | Tc-93 | 2.75 | h | 0.11458 | [5 empty] | F | 0.8 | 3.4e-11 | 6.2e-11 | 0.8 | 4.9e-11
[11 empty] | Cs-129 | Tc-93 | 2.75 | h | 0.11458 | [5 empty] | M | 0.8 | 3.6e-11 | 6.5e-11
[11 empty] | Cs-130 | Tc-93m | 0.725 | h | 0.030208 | [5 empty] | F | 0.8 | 1.5e-11 | 2.6e-11 | 0.8 | 2.4e-11
[11 empty] | Cs-131 | Tc-93m | 0.725 | h | 0.030208 | [5 empty] | M | 0.8 | 1.7e-11 | 3.1e-11
[11 empty] | Cs-132 | Tc-94 | 4.88 | h | 0.20333 | [5 empty] | F | 0.8 | 1.2e-10 | 2.1e-10 | 0.8 | 1.8e-10
[11 empty] | Cs-134 | Tc-94 | 4.88 | h | 0.20333 | [5 empty] | M | 0.8 | 1.3e-10 | 2.2e-10
[11 empty] | Cs-134m | Tc-94m | 0.867 | h | 0.036125 | [5 empty] | F | 0.8 | 4.3e-11 | 6.9e-11 | 0.8 | 1.1e-10
[11 empty] | Cs-135 | Tc-94m | 0.867 | h | 0.036125 | [5 empty] | M | 0.8 | 4.9e-11 | 8e-11
[11 empty] | Cs-135m | Tc-95 | 20 | h | 0.83333 | [5 empty] | F | 0.8 | 1e-10 | 1.8e-10 | 0.8 | 1.6e-10
[11 empty] | Cs-136 | Tc-95 | 20 | h | 0.83333 | [5 empty] | M | 0.8 | 1e-10 | 1.8e-10
[11 empty] | Cs-137 | Tc-95m | 61 | d | 61 | [5 empty] | F | 0.8 | 3.1e-10 | 4.8e-10 | 0.8 | 6.2e-10
[11 empty] | Cs-138 | Tc-95m | 61 | d | 61 | [5 empty] | M | 0.8 | 8.7e-10 | 8.6e-10
[11 empty] | Ba-126 | Tc-96 | 4.28 | d | 4.28 | [5 empty] | F | 0.8 | 6e-10 | 9.8e-10 | 0.8 | 1.1e-09
[11 empty] | Ba-128 | Tc-96 | 4.28 | d | 4.28 | [5 empty] | M | 0.8 | 7.1e-10 | 1e-09
[11 empty] | Ba-131 | Tc-96m | 0.858 | h | 0.03575 | [5 empty] | F | 0.8 | 6.5e-12 | 1.1e-11 | 0.8 | 1.3e-11
[11 empty] | Ba-131m | Tc-96m | 0.858 | h | 0.03575 | [5 empty] | M | 0.8 | 7.7e-12 | 1.1e-11
[11 empty] | Ba-133 | Tc-97 | 2600000 | a | 949650000 | [5 empty] | F | 0.8 | 4.5e-11 | 7.2e-11 | 0.8 | 8.3e-11
[11 empty] | Ba-133m | Tc-97 | 2600000 | a | 949650000 | [5 empty] | M | 0.8 | 2.1e-10 | 1.6e-10
[11 empty] | Ba-135m | Tc-97m | 87 | d | 87 | [5 empty] | F | 0.8 | 2.8e-10 | 4e-10 | 0.8 | 6.6e-10
[11 empty] | Ba-139 | Tc-97m | 87 | d | 87 | [5 empty] | M | 0.8 | 3.1e-09 | 2.7e-09
[11 empty] | Ba-140 | Tc-98 | 4200000 | a | 1534050000 | [5 empty] | F | 0.8 | 1e-09 | 1.5e-09 | 0.8 | 2.3e-09
[11 empty] | Ba-141 | Tc-98 | 4200000 | a | 1534050000 | [5 empty] | M | 0.8 | 8.1e-09 | 6.1e-09
[11 empty] | Ba-142 | Tc-99 | 213000 | a | 77798250 | [5 empty] | F | 0.8 | 2.9e-10 | 4e-10 | 0.8 | 7.8e-10 | [8 empty] | 1 | 0.294
[11 empty] | La-131 | Tc-99 | 213000 | a | 77798250 | [5 empty] | M | 0.8 | 3.9e-09 | 3.2e-09 | [10 empty] | 1 | 0.294
[11 empty] | La-132 | Tc-99 | 213000 | a | 77798250 |  | 1.3e-08 | S |  | 6.4e-10 | [14 empty] | 1 | 0.294
[11 empty] | La-135 | Tc-99m | 6.02 | h | 0.25083 | 0.023 |  |  |  |  | F | 0.8 | 1.2e-11 | 2e-11 | 0.8 | 2.2e-11 | 0.008 | 300 |  | 0.4 | 0.25
[11 empty] | La-137 | Tc-99m | 6.02 | h | 0.25083 | 0.023 |  |  |  |  | M | 0.8 | 1.9e-11 | 2.9e-11 |  |  | 0.008 | 300 |  | 0.4 | 0.25
[11 empty] | La-138 | Tc-99m | 6.02 | h | 0.25083 | 0.023 | 2e-11 | S |  | 2.2e-11 | [6 empty] | 0.008 | 300 |  | 0.4 | 0.25
[11 empty] | La-140 | Tc-101 | 0.237 | h | 0.009875 | [5 empty] | F | 0.8 | 8.7e-12 | 1.5e-11 | 0.8 | 1.9e-11
[11 empty] | La-141 | Tc-101 | 0.237 | h | 0.009875 | [5 empty] | M | 0.8 | 1.3e-11 | 2.1e-11
[11 empty] | La-142 | Tc-104 | 0.303 | h | 0.012625 | [5 empty] | F | 0.8 | 2.4e-11 | 3.9e-11 | 0.8 | 8.1e-11
[11 empty] | La-143 | Tc-104 | 0.303 | h | 0.012625 | [5 empty] | M | 0.8 | 3e-11 | 4.8e-11
[11 empty] | Ce-134 | Ru-94 | 0.863 | h | 0.035958 | [5 empty] | F | 0.05 | 2.7e-11 | 4.9e-11 | 0.05 | 9.4e-11
[11 empty] | Ce-135 | Ru-94 | 0.863 | h | 0.035958 | [5 empty] | M | 0.05 | 4.4e-11 | 7.2e-11
[11 empty] | Ce-137 | Ru-94 | 0.863 | h | 0.035958 | [5 empty] | S | 0.05 | 4.6e-11 | 7.4e-11
[11 empty] | Ce-137m | Ru-97 | 2.9 | d | 2.9 | [5 empty] | F | 0.05 | 6.7e-11 | 1.2e-10 | 0.05 | 1.5e-10
[11 empty] | Ce-139 | Ru-97 | 2.9 | d | 2.9 | [5 empty] | M | 0.05 | 1.1e-10 | 1.6e-10
[11 empty] | Ce-141 | Ru-97 | 2.9 | d | 2.9 | [5 empty] | S | 0.05 | 1.1e-10 | 1.6e-10
[11 empty] | Ce-143 | Ru-103 | 39.3 | d | 39.3 | [5 empty] | F | 0.05 | 4.9e-10 | 6.8e-10 | 0.05 | 7.3e-10 | [8 empty] | 0.868 | 0.226
[11 empty] | Ce-144 | Ru-103 | 39.3 | d | 39.3 | 0.081 |  |  |  |  | M | 0.05 | 2.3e-09 | 1.9e-09 | [10 empty] | 0.868 | 0.226
[11 empty] | Pr-136 | Ru-103 | 39.3 | d | 39.3 | 0.081 | 3e-09 | S |  | 7.3e-10 | S | 0.05 | 2.8e-09 | 2.2e-09 | [10 empty] | 0.868 | 0.226
[11 empty] | Pr-137 | Ru-105 | 4.44 | h | 0.185 | [5 empty] | F | 0.05 | 7.1e-11 | 1.3e-10 | 0.05 | 2.6e-10
[11 empty] | Pr-138m | Ru-105 | 4.44 | h | 0.185 | [5 empty] | M | 0.05 | 1.7e-10 | 2.4e-10
[11 empty] | Pr-139 | Ru-105 | 4.44 | h | 0.185 | [5 empty] | S | 0.05 | 1.8e-10 | 2.5e-10
[11 empty] | Pr-142 | Ru-106 | 1.01 | a | 368.9025 | 0.034 |  |  |  |  | F | 0.05 | 8e-09 | 9.8e-09 | 0.05 | 7e-09 | [8 empty] | 1 | 0.039
[11 empty] | Pr-142m | Ru-106 | 1.01 | a | 368.9025 | 0.034 |  |  |  |  | M | 0.05 | 2.6e-08 | 1.7e-08 | [10 empty] | 1 | 0.039
[11 empty] | Pr-143 | Ru-106 | 1.01 | a | 368.9025 | 0.034 | 6.6e-08 | S |  | 7e-09 | S | 0.05 | 6.2e-08 | 3.5e-08 | [10 empty] | 1 | 0.039
[11 empty] | Pr-144 | Rh-99 | 16 | d | 16 | [5 empty] | F | 0.05 | 3.3e-10 | 4.9e-10 | 0.05 | 5.1e-10
[11 empty] | Pr-145 | Rh-99 | 16 | d | 16 | [5 empty] | M | 0.05 | 7.3e-10 | 8.2e-10
[11 empty] | Pr-147 | Rh-99 | 16 | d | 16 | [5 empty] | S | 0.05 | 8.3e-10 | 8.9e-10
[11 empty] | Nd-136 | Rh-99m | 4.7 | h | 0.19583 | [5 empty] | F | 0.05 | 3e-11 | 5.7e-11 | 0.05 | 6.6e-11
[11 empty] | Nd-138 | Rh-99m | 4.7 | h | 0.19583 | [5 empty] | M | 0.05 | 4.1e-11 | 7.2e-11
[11 empty] | Nd-139 | Rh-99m | 4.7 | h | 0.19583 | [5 empty] | S | 0.05 | 4.3e-11 | 7.3e-11
[11 empty] | Nd-139m | Rh-100 | 20.8 | h | 0.86667 | [5 empty] | F | 0.05 | 2.8e-10 | 5.1e-10 | 0.05 | 7.1e-10
[11 empty] | Nd-141 | Rh-100 | 20.8 | h | 0.86667 | [5 empty] | M | 0.05 | 3.6e-10 | 6.2e-10
[11 empty] | Nd-147 | Rh-100 | 20.8 | h | 0.86667 | [5 empty] | S | 0.05 | 3.7e-10 | 6.3e-10
[11 empty] | Nd-149 | Rh-101 | 3.2 | a | 1168.8 | [5 empty] | F | 0.05 | 1.4e-09 | 1.7e-09 | 0.05 | 5.5e-10
[11 empty] | Nd-151 | Rh-101 | 3.2 | a | 1168.8 | [5 empty] | M | 0.05 | 2.2e-09 | 1.7e-09
[11 empty] | Pm-141 | Rh-101 | 3.2 | a | 1168.8 | [5 empty] | S | 0.05 | 5e-09 | 3.1e-09
[11 empty] | Pm-143 | Rh-101m | 4.34 | d | 4.34 | [5 empty] | F | 0.05 | 1e-10 | 1.7e-10 | 0.05 | 2.2e-10
[11 empty] | Pm-144 | Rh-101m | 4.34 | d | 4.34 | [5 empty] | M | 0.05 | 2e-10 | 2.5e-10
[11 empty] | Pm-145 | Rh-101m | 4.34 | d | 4.34 | [5 empty] | S | 0.05 | 2.1e-10 | 2.7e-10
[11 empty] | Pm-146 | Rh-102 | 2.9 | a | 1059.225 | [5 empty] | F | 0.05 | 7.3e-09 | 8.9e-09 | 0.05 | 2.6e-09
[11 empty] | Pm-147 | Rh-102 | 2.9 | a | 1059.225 | [5 empty] | M | 0.05 | 6.5e-09 | 5e-09
[11 empty] | Pm-148 | Rh-102 | 2.9 | a | 1059.225 | [5 empty] | S | 0.05 | 1.6e-08 | 9e-09
[11 empty] | Pm-148m | Rh-102m | 207 | d | 207 | [5 empty] | F | 0.05 | 1.5e-09 | 1.9e-09 | 0.05 | 1.2e-09
[11 empty] | Pm-149 | Rh-102m | 207 | d | 207 | [5 empty] | M | 0.05 | 3.8e-09 | 2.7e-09
[11 empty] | Pm-150 | Rh-102m | 207 | d | 207 | [5 empty] | S | 0.05 | 6.7e-09 | 4.2e-09
[11 empty] | Pm-151 | Rh-103m | 0.935 | h | 0.038958 | [5 empty] | F | 0.05 | 8.6e-13 | 1.2e-12 | 0.05 | 3.8e-12
[11 empty] | Sm-141 | Rh-103m | 0.935 | h | 0.038958 | [5 empty] | M | 0.05 | 2.3e-12 | 2.4e-12
[11 empty] | Sm-141m | Rh-103m | 0.935 | h | 0.038958 | [5 empty] | S | 0.05 | 2.5e-12 | 2.5e-12
[11 empty] | Sm-142 | Rh-105 | 1.47 | d | 1.47 | [5 empty] | F | 0.05 | 8.7e-11 | 1.5e-10 | 0.05 | 3.7e-10 | [8 empty] | 0.75 | 0.567
[11 empty] | Sm-145 | Rh-105 | 1.47 | d | 1.47 | [5 empty] | M | 0.05 | 3.1e-10 | 4.1e-10 | [10 empty] | 0.75 | 0.567
[11 empty] | Sm-146 | Rh-105 | 1.47 | d | 1.47 | [5 empty] | S | 0.05 | 3.4e-10 | 4.4e-10 | [10 empty] | 0.75 | 0.567
[11 empty] | Sm-147 | Rh-106m | 2.2 | h | 0.091667 | [5 empty] | F | 0.05 | 7e-11 | 1.3e-10 | 0.05 | 1.6e-10
[11 empty] | Sm-151 | Rh-106m | 2.2 | h | 0.091667 | [5 empty] | M | 0.05 | 1.1e-10 | 1.8e-10
[11 empty] | Sm-153 | Rh-106m | 2.2 | h | 0.091667 | [5 empty] | S | 0.05 | 1.2e-10 | 1.9e-10
[11 empty] | Sm-155 | Rh-107 | 0.362 | h | 0.015083 | [5 empty] | F | 0.05 | 9.6e-12 | 1.6e-11 | 0.05 | 2.4e-11
[11 empty] | Sm-156 | Rh-107 | 0.362 | h | 0.015083 | [5 empty] | M | 0.05 | 1.7e-11 | 2.7e-11
[11 empty] | Eu-145 | Rh-107 | 0.362 | h | 0.015083 | [5 empty] | S | 0.05 | 1.7e-11 | 2.8e-11
[11 empty] | Eu-146 | Pd-100 | 3.63 | d | 3.63 | [5 empty] | F | 0.005 | 4.9e-10 | 7.6e-10 | 0.005 | 9.4e-10
[11 empty] | Eu-147 | Pd-100 | 3.63 | d | 3.63 | [5 empty] | M | 0.005 | 7.9e-10 | 9.5e-10
[11 empty] | Eu-148 | Pd-100 | 3.63 | d | 3.63 | [5 empty] | S | 0.005 | 8.3e-10 | 9.7e-10
[11 empty] | Eu-149 | Pd-101 | 8.27 | h | 0.34458 | [5 empty] | F | 0.005 | 4.2e-11 | 7.5e-11 | 0.005 | 9.4e-11
[11 empty] | Eu-150 | Pd-101 | 8.27 | h | 0.34458 | [5 empty] | M | 0.005 | 6.2e-11 | 9.8e-11
[11 empty] | Eu-152 | Pd-101 | 8.27 | h | 0.34458 | [5 empty] | S | 0.005 | 6.4e-11 | 1e-10
[11 empty] | Eu-152m | Pd-103 | 17 | d | 17 | [5 empty] | F | 0.005 | 9e-11 | 1.2e-10 | 0.005 | 1.9e-10
[11 empty] | Eu-154 | Pd-103 | 17 | d | 17 | [5 empty] | M | 0.005 | 3.5e-10 | 3e-10
[11 empty] | Eu-155 | Pd-103 | 17 | d | 17 | [5 empty] | S | 0.005 | 4e-10 | 2.9e-10
[11 empty] | Eu-156 | Pd-107 | 6500000 | a | 2374125000 | [5 empty] | F | 0.005 | 2.6e-11 | 3.3e-11 | 0.005 | 3.7e-11
[11 empty] | Eu-157 | Pd-107 | 6500000 | a | 2374125000 | [5 empty] | M | 0.005 | 8e-11 | 5.2e-11
[11 empty] | Eu-158 | Pd-107 | 6500000 | a | 2374125000 | [5 empty] | S | 0.005 | 5.5e-10 | 2.9e-10
[11 empty] | Gd-145 | Pd-109 | 13.4 | h | 0.55833 | [5 empty] | F | 0.005 | 1.2e-10 | 2.1e-10 | 0.005 | 5.5e-10
[11 empty] | Gd-146 | Pd-109 | 13.4 | h | 0.55833 | [5 empty] | M | 0.005 | 3.4e-10 | 4.7e-10
[11 empty] | Gd-147 | Pd-109 | 13.4 | h | 0.55833 | [5 empty] | S | 0.005 | 3.6e-10 | 5e-10
[11 empty] | Gd-148 | Ag-102 | 0.215 | h | 0.0089583 | [5 empty] | F | 0.05 | 1.4e-11 | 2.4e-11 | 0.05 | 4e-11
[11 empty] | Gd-149 | Ag-102 | 0.215 | h | 0.0089583 | [5 empty] | M | 0.05 | 1.8e-11 | 3.2e-11
[11 empty] | Gd-151 | Ag-102 | 0.215 | h | 0.0089583 | [5 empty] | S | 0.05 | 1.9e-11 | 3.2e-11
[11 empty] | Gd-152 | Ag-103 | 1.09 | h | 0.045417 | [5 empty] | F | 0.05 | 1.6e-11 | 2.8e-11 | 0.05 | 4.3e-11
[11 empty] | Gd-153 | Ag-103 | 1.09 | h | 0.045417 | [5 empty] | M | 0.05 | 2.7e-11 | 4.3e-11
[11 empty] | Gd-159 | Ag-103 | 1.09 | h | 0.045417 | [5 empty] | S | 0.05 | 2.8e-11 | 4.5e-11
[11 empty] | Tb-147 | Ag-104 | 1.15 | h | 0.047917 | [5 empty] | F | 0.05 | 3e-11 | 5.7e-11 | 0.05 | 6e-11
[11 empty] | Tb-149 | Ag-104 | 1.15 | h | 0.047917 | [5 empty] | M | 0.05 | 3.9e-11 | 6.9e-11
[11 empty] | Tb-150 | Ag-104 | 1.15 | h | 0.047917 | [5 empty] | S | 0.05 | 4e-11 | 7.1e-11
[11 empty] | Tb-151 | Ag-104m | 0.558 | h | 0.02325 | [5 empty] | F | 0.05 | 1.7e-11 | 3.1e-11 | 0.05 | 5.4e-11
[11 empty] | Tb-153 | Ag-104m | 0.558 | h | 0.02325 | [5 empty] | M | 0.05 | 2.6e-11 | 4.4e-11
[11 empty] | Tb-154 | Ag-104m | 0.558 | h | 0.02325 | [5 empty] | S | 0.05 | 2.7e-11 | 4.5e-11
[11 empty] | Tb-155 | Ag-105 | 41 | d | 41 | [5 empty] | F | 0.05 | 5.4e-10 | 8e-10 | 0.05 | 4.7e-10
[11 empty] | Tb-156 | Ag-105 | 41 | d | 41 | [5 empty] | M | 0.05 | 6.9e-10 | 7e-10
[11 empty] | Tb-156m | Ag-105 | 41 | d | 41 | [5 empty] | S | 0.05 | 7.8e-10 | 7.3e-10
[11 empty] | Tb-157 | Ag-106 | 0.399 | h | 0.016625 | [5 empty] | F | 0.05 | 9.8e-12 | 1.7e-11 | 0.05 | 3.2e-11
[11 empty] | Tb-158 | Ag-106 | 0.399 | h | 0.016625 | [5 empty] | M | 0.05 | 1.6e-11 | 2.6e-11
[11 empty] | Tb-160 | Ag-106 | 0.399 | h | 0.016625 | [5 empty] | S | 0.05 | 1.6e-11 | 2.7e-11
[11 empty] | Tb-161 | Ag-106m | 8.41 | d | 8.41 | [5 empty] | F | 0.05 | 1.1e-09 | 1.6e-09 | 0.05 | 1.5e-09
[11 empty] | Dy-155 | Ag-106m | 8.41 | d | 8.41 | [5 empty] | M | 0.05 | 1.1e-09 | 1.5e-09
[11 empty] | Dy-157 | Ag-106m | 8.41 | d | 8.41 | [5 empty] | S | 0.05 | 1.1e-09 | 1.4e-09
[11 empty] | Dy-159 | Ag-108m | 127 | a | 46386.75 | [5 empty] | F | 0.05 | 6.1e-09 | 7.3e-09 | 0.05 | 2.3e-09
[11 empty] | Dy-165 | Ag-108m | 127 | a | 46386.75 | [5 empty] | M | 0.05 | 7e-09 | 5.2e-09
[11 empty] | Dy-166 | Ag-108m | 127 | a | 46386.75 | [5 empty] | S | 0.05 | 3.5e-08 | 1.9e-08
[11 empty] | Ho-155 | Ag-110m | 250 | d | 250 | [5 empty] | F | 0.05 | 5.5e-09 | 6.7e-09 | 0.05 | 2.8e-09 | [8 empty] | 0.306 | 0.531
[11 empty] | Ho-157 | Ag-110m | 250 | d | 250 | [5 empty] | M | 0.05 | 7.2e-09 | 5.9e-09 | [10 empty] | 0.306 | 0.531
[11 empty] | Ho-159 | Ag-110m | 250 | d | 250 | [5 empty] | S | 0.05 | 1.2e-08 | 7.3e-09 | [10 empty] | 0.306 | 0.531
[11 empty] | Ho-161 | Ag-111 | 7.45 | d | 7.45 | [5 empty] | F | 0.05 | 4.1e-10 | 5.7e-10 | 0.05 | 1.3e-09
[11 empty] | Ho-162 | Ag-111 | 7.45 | d | 7.45 | [5 empty] | M | 0.05 | 1.5e-09 | 1.5e-09
[11 empty] | Ho-162m | Ag-111 | 7.45 | d | 7.45 | [5 empty] | S | 0.05 | 1.7e-09 | 1.6e-09
[11 empty] | Ho-164 | Ag-112 | 3.12 | h | 0.13 | [5 empty] | F | 0.05 | 8.2e-11 | 1.4e-10 | 0.05 | 4.3e-10
[11 empty] | Ho-164m | Ag-112 | 3.12 | h | 0.13 | [5 empty] | M | 0.05 | 1.7e-10 | 2.5e-10
[11 empty] | Ho-166 | Ag-112 | 3.12 | h | 0.13 | [5 empty] | S | 0.05 | 1.8e-10 | 2.6e-10
[11 empty] | Ho-166m | Ag-115 | 0.333 | h | 0.013875 | [5 empty] | F | 0.05 | 1.6e-11 | 2.6e-11 | 0.05 | 6e-11
[11 empty] | Ho-167 | Ag-115 | 0.333 | h | 0.013875 | [5 empty] | M | 0.05 | 2.8e-11 | 4.3e-11
[11 empty] | Er-161 | Ag-115 | 0.333 | h | 0.013875 | [5 empty] | S | 0.05 | 3e-11 | 4.4e-11
[11 empty] | Er-165 | Cd-104 | 0.961 | h | 0.040042 | [5 empty] | F | 0.05 | 2.7e-11 | 5e-11 | 0.05 | 5.8e-11
[11 empty] | Er-169 | Cd-104 | 0.961 | h | 0.040042 | [5 empty] | M | 0.05 | 3.6e-11 | 6.2e-11
[11 empty] | Er-171 | Cd-104 | 0.961 | h | 0.040042 | [5 empty] | S | 0.05 | 3.7e-11 | 6.3e-11
[11 empty] | Er-172 | Cd-107 | 6.49 | h | 0.27042 | [5 empty] | F | 0.05 | 2.3e-11 | 4.2e-11 | 0.05 | 6.2e-11
[11 empty] | Tm-162 | Cd-107 | 6.49 | h | 0.27042 | [5 empty] | M | 0.05 | 8.1e-11 | 1e-10
[11 empty] | Tm-166 | Cd-107 | 6.49 | h | 0.27042 | [5 empty] | S | 0.05 | 8.7e-11 | 1.1e-10
[11 empty] | Tm-167 | Cd-109 | 1.27 | a | 463.8675 | [5 empty] | F | 0.05 | 8.1e-09 | 9.6e-09 | 0.05 | 2e-09
[11 empty] | Tm-170 | Cd-109 | 1.27 | a | 463.8675 | [5 empty] | M | 0.05 | 6.2e-09 | 5.1e-09
[11 empty] | Tm-171 | Cd-109 | 1.27 | a | 463.8675 | [5 empty] | S | 0.05 | 5.8e-09 | 4.4e-09
[11 empty] | Tm-172 | Cd-113 | 9300000000000000 | a | 3.3968e+18 | [5 empty] | F | 0.05 | 1.2e-07 | 1.4e-07 | 0.05 | 2.5e-08
[11 empty] | Tm-173 | Cd-113 | 9300000000000000 | a | 3.3968e+18 | [5 empty] | M | 0.05 | 5.3e-08 | 4.3e-08
[11 empty] | Tm-175 | Cd-113 | 9300000000000000 | a | 3.3968e+18 | [5 empty] | S | 0.05 | 2.5e-08 | 2.1e-08
[11 empty] | Yb-162 | Cd-113m | 13.6 | a | 4967.4 | [5 empty] | F | 0.05 | 1.1e-07 | 1.3e-07 | 0.05 | 2.3e-08
[11 empty] | Yb-166 | Cd-113m | 13.6 | a | 4967.4 | [5 empty] | M | 0.05 | 5e-08 | 4e-08
[11 empty] | Yb-167 | Cd-113m | 13.6 | a | 4967.4 | [5 empty] | S | 0.05 | 3e-08 | 2.4e-08
[11 empty] | Yb-169 | Cd-115 | 2.23 | d | 2.23 | [5 empty] | F | 0.05 | 3.7e-10 | 5.4e-10 | 0.05 | 1.4e-09
[11 empty] | Yb-175 | Cd-115 | 2.23 | d | 2.23 | [5 empty] | M | 0.05 | 9.7e-10 | 1.2e-09
[11 empty] | Yb-177 | Cd-115 | 2.23 | d | 2.23 | [5 empty] | S | 0.05 | 1.1e-09 | 1.3e-09
[11 empty] | Yb-178 | Cd-115m | 44.6 | d | 44.6 | [5 empty] | F | 0.05 | 5.3e-09 | 6.4e-09 | 0.05 | 3.3e-09 | [8 empty] | 0.98 | 1.621
[11 empty] | Lu-169 | Cd-115m | 44.6 | d | 44.6 | [5 empty] | M | 0.05 | 5.9e-09 | 5.5e-09 | [10 empty] | 0.98 | 1.621
[11 empty] | Lu-170 | Cd-115m | 44.6 | d | 44.6 | [5 empty] | S | 0.05 | 7.3e-09 | 5.5e-09 | [10 empty] | 0.98 | 1.621
[11 empty] | Lu-171 | Cd-117 | 2.49 | h | 0.10375 | [5 empty] | F | 0.05 | 7.3e-11 | 1.3e-10 | 0.05 | 2.8e-10
[11 empty] | Lu-172 | Cd-117 | 2.49 | h | 0.10375 | [5 empty] | M | 0.05 | 1.6e-10 | 2.4e-10
[11 empty] | Lu-173 | Cd-117 | 2.49 | h | 0.10375 | [5 empty] | S | 0.05 | 1.7e-10 | 2.5e-10
[11 empty] | Lu-174 | Cd-117m | 3.36 | h | 0.14 | [5 empty] | F | 0.05 | 1e-10 | 1.9e-10 | 0.05 | 2.8e-10
[11 empty] | Lu-174m | Cd-117m | 3.36 | h | 0.14 | [5 empty] | M | 0.05 | 2e-10 | 3.1e-10
[11 empty] | Lu-176 | Cd-117m | 3.36 | h | 0.14 | [5 empty] | S | 0.05 | 2.1e-10 | 3.2e-10
[11 empty] | Lu-176m | In-109 | 4.2 | h | 0.175 | [5 empty] | F | 0.02 | 3.2e-11 | 5.7e-11 | 0.02 | 6.6e-11
[11 empty] | Lu-177 | In-109 | 4.2 | h | 0.175 | [5 empty] | M | 0.02 | 4.4e-11 | 7.3e-11
[11 empty] | Lu-177m | In-110 | 4.9 | h | 0.20417 | [5 empty] | F | 0.02 | 1.2e-10 | 2.2e-10 | 0.02 | 2.4e-10
[11 empty] | Lu-178 | In-110 | 4.9 | h | 0.20417 | [5 empty] | M | 0.02 | 1.4e-10 | 2.5e-10
[11 empty] | Lu-178m | In-110 | 4.9 | h | 0.20417 | [5 empty] | F | 0.02 | 3.1e-11 | 5.5e-11 | 0.02 | 1e-10
[11 empty] | Lu-179 | In-110 | 4.9 | h | 0.20417 | [5 empty] | M | 0.02 | 5e-11 | 8.1e-11
[11 empty] | Hf-170 | In-111 | 2.83 | d | 2.83 | 0.088 |  |  |  |  | F | 0.02 | 1.3e-10 | 2.2e-10 | 0.02 | 2.9e-10 |  | 400 |  | 0.7 | 0.55
[11 empty] | Hf-172 | In-111 | 2.83 | d | 2.83 | 0.088 | 2.3e-10 | M |  | 2.9e-10 | M | 0.02 | 2.3e-10 | 3.1e-10 |  |  |  | 400 |  | 0.7 | 0.55
[11 empty] | Hf-173 | In-112 | 0.24 | h | 0.01 | [5 empty] | F | 0.02 | 5e-12 | 8.6e-12 | 0.02 | 1e-11
[11 empty] | Hf-175 | In-112 | 0.24 | h | 0.01 | [5 empty] | M | 0.02 | 7.8e-12 | 1.3e-11
[11 empty] | Hf-177m | In-113m | 1.66 | h | 0.069167 | [5 empty] | F | 0.02 | 1e-11 | 1.9e-11 | 0.02 | 2.8e-11
[11 empty] | Hf-178m | In-113m | 1.66 | h | 0.069167 | [5 empty] | M | 0.02 | 2e-11 | 3.2e-11
[11 empty] | Hf-179m | In-114m | 49.5 | d | 49.5 | [5 empty] | F | 0.02 | 9.3e-09 | 1.1e-08 | 0.02 | 4.1e-09
[11 empty] | Hf-180m | In-114m | 49.5 | d | 49.5 | [5 empty] | M | 0.02 | 5.9e-09 | 5.9e-09
[11 empty] | Hf-181 | In-115 | 5100000000000000 | a | 1.8628e+18 | [5 empty] | F | 0.02 | 3.9e-07 | 4.5e-07 | 0.02 | 3.2e-08
[11 empty] | Hf-182 | In-115 | 5100000000000000 | a | 1.8628e+18 | [5 empty] | M | 0.02 | 1.5e-07 | 1.1e-07
[11 empty] | Hf-182m | In-115m | 4.49 | h | 0.18708 | [5 empty] | F | 0.02 | 2.5e-11 | 4.5e-11 | 0.02 | 8.6e-11
[11 empty] | Hf-183 | In-115m | 4.49 | h | 0.18708 | [5 empty] | M | 0.02 | 6e-11 | 8.7e-11
[11 empty] | Hf-184 | In-116m | 0.902 | h | 0.037583 | [5 empty] | F | 0.02 | 3e-11 | 5.5e-11 | 0.02 | 6.4e-11
[11 empty] | Ta-172 | In-116m | 0.902 | h | 0.037583 | [5 empty] | M | 0.02 | 4.8e-11 | 8e-11
[11 empty] | Ta-173 | In-117 | 0.73 | h | 0.030417 | [5 empty] | F | 0.02 | 1.6e-11 | 2.8e-11 | 0.02 | 3.1e-11
[11 empty] | Ta-174 | In-117 | 0.73 | h | 0.030417 | [5 empty] | M | 0.02 | 3e-11 | 4.8e-11
[11 empty] | Ta-175 | In-117m | 1.94 | h | 0.080833 | [5 empty] | F | 0.02 | 3.1e-11 | 5.5e-11 | 0.02 | 1.2e-10
[11 empty] | Ta-176 | In-117m | 1.94 | h | 0.080833 | [5 empty] | M | 0.02 | 7.3e-11 | 1.1e-10
[11 empty] | Ta-177 | In-119m | 0.3 | h | 0.0125 | [5 empty] | F | 0.02 | 1.1e-11 | 1.8e-11 | 0.02 | 4.7e-11
[11 empty] | Ta-178 | In-119m | 0.3 | h | 0.0125 | [5 empty] | M | 0.02 | 1.8e-11 | 2.9e-11
[11 empty] | Ta-179 | Sn-110 | 4 | h | 0.16667 | [5 empty] | F | 0.02 | 1.1e-10 | 1.9e-10 | 0.02 | 3.5e-10
[11 empty] | Ta-180 | Sn-110 | 4 | h | 0.16667 | [5 empty] | M | 0.02 | 1.6e-10 | 2.6e-10
[11 empty] | Ta-180m | Sn-111 | 0.588 | h | 0.0245 | [5 empty] | F | 0.02 | 8.3e-12 | 1.5e-11 | 0.02 | 2.3e-11
[11 empty] | Ta-182 | Sn-111 | 0.588 | h | 0.0245 | [5 empty] | M | 0.02 | 1.4e-11 | 2.2e-11
[11 empty] | Ta-182m | Sn-113 | 115 | d | 115 | [5 empty] | F | 0.02 | 5.4e-10 | 7.9e-10 | 0.02 | 7.3e-10
[11 empty] | Ta-183 | Sn-113 | 115 | d | 115 | [5 empty] | M | 0.02 | 2.5e-09 | 1.9e-09
[11 empty] | Ta-184 | Sn-117m | 13.6 | d | 13.6 | [5 empty] | F | 0.02 | 2.9e-10 | 3.9e-10 | 0.02 | 7.1e-10
[11 empty] | Ta-185 | Sn-117m | 13.6 | d | 13.6 | [5 empty] | M | 0.02 | 2.3e-09 | 2.2e-09
[11 empty] | Ta-186 | Sn-119m | 293 | d | 293 | [5 empty] | F | 0.02 | 2.9e-10 | 3.6e-10 | 0.02 | 3.4e-10
[11 empty] | W-176 | Sn-119m | 293 | d | 293 | [5 empty] | M | 0.02 | 2e-09 | 1.5e-09
[11 empty] | W-177 | Sn-121 | 1.13 | d | 1.13 | [5 empty] | F | 0.02 | 6.4e-11 | 1e-10 | 0.02 | 2.3e-10
[11 empty] | W-178 | Sn-121 | 1.13 | d | 1.13 | [5 empty] | M | 0.02 | 2.2e-10 | 2.8e-10
[11 empty] | W-179 | Sn-121m | 55 | a | 20088.75 | [5 empty] | F | 0.02 | 8e-10 | 9.7e-10 | 0.02 | 3.8e-10
[11 empty] | W-181 | Sn-121m | 55 | a | 20088.75 | [5 empty] | M | 0.02 | 4.2e-09 | 3.3e-09
[11 empty] | W-185 | Sn-123 | 129 | d | 129 | [5 empty] | F | 0.02 | 1.2e-09 | 1.6e-09 | 0.02 | 2.1e-09
[11 empty] | W-187 | Sn-123 | 129 | d | 129 | [5 empty] | M | 0.02 | 7.7e-09 | 5.6e-09
[11 empty] | W-188 | Sn-123m | 0.668 | h | 0.027833 | [5 empty] | F | 0.02 | 1.4e-11 | 2.4e-11 | 0.02 | 3.8e-11
[11 empty] | Re-177 | Sn-123m | 0.668 | h | 0.027833 | [5 empty] | M | 0.02 | 2.8e-11 | 4.4e-11
[11 empty] | Re-178 | Sn-125 | 9.64 | d | 9.64 | [5 empty] | F | 0.02 | 9.2e-10 | 1.3e-09 | 0.02 | 3.1e-09
[11 empty] | Re-181 | Sn-125 | 9.64 | d | 9.64 | [5 empty] | M | 0.02 | 3e-09 | 2.8e-09
[11 empty] | Re-182 (1) | Sn-126 | 100000 | a | 36525000 | [5 empty] | F | 0.02 | 1.1e-08 | 1.4e-08 | 0.02 | 4.7e-09
[11 empty] | Re-182 (2) | Sn-126 | 100000 | a | 36525000 | [5 empty] | M | 0.02 | 2.7e-08 | 1.8e-08
[11 empty] | Re-184 | Sn-127 | 2.1 | h | 0.0875 | [5 empty] | F | 0.02 | 6.9e-11 | 1.2e-10 | 0.02 | 2e-10
[11 empty] | Re-184m | Sn-127 | 2.1 | h | 0.0875 | [5 empty] | M | 0.02 | 1.3e-10 | 2e-10
[11 empty] | Re-186 | Sn-128 | 0.985 | h | 0.041042 | [5 empty] | F | 0.02 | 5.4e-11 | 9.5e-11 | 0.02 | 1.5e-10
[11 empty] | Re-186m | Sn-128 | 0.985 | h | 0.041042 | [5 empty] | M | 0.02 | 9.6e-11 | 1.5e-10
[11 empty] | Re-187 | Sb-115 | 0.53 | h | 0.022083 | [5 empty] | F | 0.1 | 9.2e-12 | 1.7e-11 | 0.1 | 2.4e-11
[11 empty] | Re-188 | Sb-115 | 0.53 | h | 0.022083 | [5 empty] | M | 0.01 | 1.4e-11 | 2.3e-11
[11 empty] | Re-188m | Sb-116 | 0.263 | h | 0.010958 | [5 empty] | F | 0.1 | 9.9e-12 | 1.8e-11 | 0.1 | 2.6e-11
[11 empty] | Re-189 | Sb-116 | 0.263 | h | 0.010958 | [5 empty] | M | 0.01 | 1.4e-11 | 2.3e-11
[11 empty] | Os-180 | Sb-116m | 1 | h | 0.041667 | [5 empty] | F | 0.1 | 3.5e-11 | 6.4e-11 | 0.1 | 6.7e-11
[11 empty] | Os-181 | Sb-116m | 1 | h | 0.041667 | [5 empty] | M | 0.01 | 5e-11 | 8.5e-11
[11 empty] | Os-182 | Sb-117 | 2.8 | h | 0.11667 | [5 empty] | F | 0.1 | 9.3e-12 | 1.7e-11 | 0.1 | 1.8e-11
[11 empty] | Os-185 | Sb-117 | 2.8 | h | 0.11667 | [5 empty] | M | 0.01 | 1.7e-11 | 2.7e-11
[11 empty] | Os-189m | Sb-118m | 5 | h | 0.20833 | [5 empty] | F | 0.1 | 1e-10 | 1.9e-10 | 0.1 | 2.1e-10
[11 empty] | Os-191 | Sb-118m | 5 | h | 0.20833 | [5 empty] | M | 0.01 | 1.3e-10 | 2.3e-10
[11 empty] | Os-191m | Sb-119 | 1.59 | d | 1.59 | [5 empty] | F | 0.1 | 2.5e-11 | 4.5e-11 | 0.1 | 8.1e-11
[11 empty] | Os-193 | Sb-119 | 1.59 | d | 1.59 | [5 empty] | M | 0.01 | 3.7e-11 | 5.9e-11
[11 empty] | Os-194 | Sb-120 (1) | 5.76 | d | 5.76 | [5 empty] | F | 0.1 | 5.9e-10 | 9.8e-10 | 0.1 | 1.2e-09
[11 empty] | Ir-182 | Sb-120 (1) | 5.76 | d | 5.76 | [5 empty] | M | 0.01 | 1e-09 | 1.3e-09
[11 empty] | Ir-184 | Sb-120 (2) | 0.265 | h | 0.011042 | [5 empty] | F | 0.1 | 4.9e-12 | 8.5e-12 | 0.1 | 1.4e-11
[11 empty] | Ir-185 | Sb-120 (2) | 0.265 | h | 0.011042 | [5 empty] | M | 0.01 | 7.4e-12 | 1.2e-11
[11 empty] | Ir-186 (1) | Sb-122 | 2.7 | d | 2.7 | [5 empty] | F | 0.1 | 3.9e-10 | 6.3e-10 | 0.1 | 1.7e-09
[11 empty] | Ir-186 (2) | Sb-122 | 2.7 | d | 2.7 | [5 empty] | M | 0.01 | 1e-09 | 1.2e-09
[11 empty] | Ir-187 | Sb-124 | 60.2 | d | 60.2 | [5 empty] | F | 0.1 | 1.3e-09 | 1.9e-09 | 0.1 | 2.5e-09 | [8 empty] | 0.226 | 2.302
[11 empty] | Ir-188 | Sb-124 | 60.2 | d | 60.2 | [5 empty] | M | 0.01 | 6.1e-09 | 4.7e-09 | [10 empty] | 0.226 | 2.302
[11 empty] | Ir-189 | Sb-124m | 0.337 | h | 0.014042 | [5 empty] | F | 0.1 | 3e-12 | 5.3e-12 | 0.1 | 8e-12
[11 empty] | Ir-190 | Sb-124m | 0.337 | h | 0.014042 | [5 empty] | M | 0.01 | 5.5e-12 | 8.3e-12
[11 empty] | Ir-190m (1) | Sb-125 | 2.77 | a | 1011.7425 | [5 empty] | F | 0.1 | 1.4e-09 | 1.7e-09 | 0.1 | 1.1e-09 | [8 empty] | 0.4 | 0.303
[11 empty] | Ir-190m (2) | Sb-125 | 2.77 | a | 1011.7425 | [5 empty] | M | 0.01 | 4.5e-09 | 3.3e-09 | [10 empty] | 0.4 | 0.303
[11 empty] | Ir-192 | Sb-126 | 12.4 | d | 12.4 | [5 empty] | F | 0.1 | 1.1e-09 | 1.7e-09 | 0.1 | 2.4e-09
[11 empty] | Ir-192m | Sb-126 | 12.4 | d | 12.4 | [5 empty] | M | 0.01 | 2.7e-09 | 3.2e-09
[11 empty] | Ir-193m | Sb-126m | 0.317 | h | 0.013208 | [5 empty] | F | 0.1 | 1.3e-11 | 2.3e-11 | 0.1 | 3.6e-11
[11 empty] | Ir-194 | Sb-126m | 0.317 | h | 0.013208 | [5 empty] | M | 0.01 | 2e-11 | 3.3e-11
[11 empty] | Ir-194m | Sb-127 | 3.85 | d | 3.85 | [5 empty] | F | 0.1 | 4.6e-10 | 7.4e-10 | 0.1 | 1.7e-09
[11 empty] | Ir-195 | Sb-127 | 3.85 | d | 3.85 | [5 empty] | M | 0.01 | 1.6e-09 | 1.7e-09
[11 empty] | Ir-195m | Sb-128 (1) | 9.01 | h | 0.37542 | [5 empty] | F | 0.1 | 2.5e-10 | 4.6e-10 | 0.1 | 7.6e-10
[11 empty] | Pt-186 | Sb-128 (1) | 9.01 | h | 0.37542 | [5 empty] | M | 0.01 | 4.2e-10 | 6.7e-10
[11 empty] | Pt-188 | Sb-128 (2) | 0.173 | h | 0.0072083 | [5 empty] | F | 0.1 | 1.1e-11 | 1.9e-11 | 0.1 | 3.3e-11
[11 empty] | Pt-189 | Sb-128 (2) | 0.173 | h | 0.0072083 | [5 empty] | M | 0.01 | 1.5e-11 | 2.6e-11
[11 empty] | Pt-191 | Sb-129 | 4.32 | h | 0.18 | [5 empty] | F | 0.1 | 1.1e-10 | 2e-10 | 0.1 | 4.2e-10
[11 empty] | Pt-193 | Sb-129 | 4.32 | h | 0.18 | [5 empty] | M | 0.01 | 2.4e-10 | 3.5e-10
[11 empty] | Pt-193m | Sb-130 | 0.667 | h | 0.027792 | [5 empty] | F | 0.1 | 3.5e-11 | 6.3e-11 | 0.1 | 9.1e-11
[11 empty] | Pt-195m | Sb-130 | 0.667 | h | 0.027792 | [5 empty] | M | 0.01 | 5.4e-11 | 9.1e-11
[11 empty] | Pt-197 | Sb-131 | 0.383 | h | 0.015958 | [5 empty] | F | 0.1 | 3.7e-11 | 5.9e-11 | 0.1 | 1e-10
[11 empty] | Pt-197m | Sb-131 | 0.383 | h | 0.015958 | [5 empty] | M | 0.01 | 5.2e-11 | 8.3e-11
[11 empty] | Pt-199 | Te-116 | 2.49 | h | 0.10375 | [5 empty] | F | 0.3 | 6.3e-11 | 1.2e-10 | 0.3 | 1.7e-10
[11 empty] | Pt-200 | Te-116 | 2.49 | h | 0.10375 | [5 empty] | M | 0.3 | 1.1e-10 | 1.7e-10
[11 empty] | Au-193 | Te-121 | 17 | d | 17 | [5 empty] | F | 0.3 | 2.5e-10 | 3.9e-10 | 0.3 | 4.3e-10
[11 empty] | Au-194 | Te-121 | 17 | d | 17 | [5 empty] | M | 0.3 | 3.9e-10 | 4.4e-10
[11 empty] | Au-195 | Te-121m | 154 | d | 154 | [5 empty] | F | 0.3 | 1.8e-09 | 2.3e-09 | 0.3 | 2.3e-09
[11 empty] | Au-198 | Te-121m | 154 | d | 154 | [5 empty] | M | 0.3 | 4.2e-09 | 3.6e-09
[11 empty] | Au-198m | Te-123 | 10000000000000 | a | 3652500000000000 | [5 empty] | F | 0.3 | 4e-09 | 5e-09 | 0.3 | 4.4e-09
[11 empty] | Au-199 | Te-123 | 10000000000000 | a | 3652500000000000 | [5 empty] | M | 0.3 | 2.6e-09 | 2.8e-09
[11 empty] | Au-200 | Te-123m | 120 | d | 120 | [5 empty] | F | 0.3 | 9.7e-10 | 1.2e-09 | 0.3 | 1.4e-09
[11 empty] | Au-200m | Te-123m | 120 | d | 120 | [5 empty] | M | 0.3 | 3.9e-09 | 3.4e-09
[11 empty] | Au-201 | Te-125m | 58 | d | 58 | [5 empty] | F | 0.3 | 5.1e-10 | 6.7e-10 | 0.3 | 8.7e-10
[11 empty] | Hg-193 (org.) | Te-125m | 58 | d | 58 | [5 empty] | M | 0.3 | 3.3e-09 | 2.9e-09
[11 empty] | Hg-193 (anorg.) | Te-127 | 9.35 | h | 0.38958 | [5 empty] | F | 0.3 | 4.2e-11 | 7.2e-11 | 0.3 | 1.7e-10
[11 empty] | Hg-193m (org.) | Te-127 | 9.35 | h | 0.38958 | [5 empty] | M | 0.3 | 1.2e-10 | 1.8e-10
[11 empty] | Hg-193m (anorg.) | Te-127m | 109 | d | 109 | [5 empty] | F | 0.3 | 1.6e-09 | 2e-09 | 0.3 | 2.3e-09 | [8 empty] | 0.024 | 0.725
[11 empty] | Hg-194 (org.) | Te-127m | 109 | d | 109 | [5 empty] | M | 0.3 | 7.2e-09 | 6.2e-09 | [10 empty] | 0.024 | 0.725
[11 empty] | Hg-194 (anorg.) | Te-129 | 1.16 | h | 0.048333 | [5 empty] | F | 0.3 | 1.7e-11 | 2.9e-11 | 0.3 | 6.3e-11
[11 empty] | Hg-195 (org.) | Te-129 | 1.16 | h | 0.048333 | [5 empty] | M | 0.3 | 3.8e-11 | 5.7e-11
[11 empty] | Hg-195 (anorg.) | Te-129m | 33.6 | d | 33.6 | [5 empty] | F | 0.3 | 1.3e-09 | 1.8e-09 | 0.3 | 3e-09 | [8 empty] | 0.31 | 1.604
[11 empty] | Hg-195m (org.) | Te-129m | 33.6 | d | 33.6 | [5 empty] | M | 0.3 | 6.3e-09 | 5.4e-09 | [10 empty] | 0.31 | 1.604
[11 empty] | Hg-195m (anorg.) | Te-131 | 0.417 | h | 0.017375 | [5 empty] | F | 0.3 | 2.3e-11 | 4.6e-11 | 0.3 | 8.7e-11
[11 empty] | Hg-197 (org.) | Te-131 | 0.417 | h | 0.017375 | [5 empty] | M | 0.3 | 3.8e-11 | 6.1e-11
[11 empty] | Hg-197 (anorg.) | Te-131m | 1.25 | d | 1.25 | [5 empty] | F | 0.3 | 8.7e-10 | 1.2e-09 | 0.3 | 1.9e-09
[11 empty] | Hg-197m (org.) | Te-131m | 1.25 | d | 1.25 | [5 empty] | M | 0.3 | 1.1e-09 | 1.6e-09
[11 empty] | Hg-197m (anorg.) | Te-132 | 3.26 | d | 3.26 | [5 empty] | F | 0.3 | 1.8e-09 | 2.4e-09 | 0.3 | 3.7e-09
[11 empty] | Hg-199m (org.) | Te-132 | 3.26 | d | 3.26 | [5 empty] | M | 0.3 | 2.2e-09 | 3e-09
[11 empty] | Hg-199m (anorg.) | Te-133 | 0.207 | h | 0.008625 | [5 empty] | F | 0.3 | 2e-11 | 3.8e-11 | 0.3 | 7.2e-11
[11 empty] | Hg-203 (org.) | Te-133 | 0.207 | h | 0.008625 | [5 empty] | M | 0.3 | 2.7e-11 | 4.4e-11
[11 empty] | Hg-203 (anorg.) | Te-133m | 0.923 | h | 0.038458 | [5 empty] | F | 0.3 | 8.4e-11 | 1.2e-10 | 0.3 | 2.8e-10
[11 empty] | Tl-194 | Te-133m | 0.923 | h | 0.038458 | [5 empty] | M | 0.3 | 1.2e-10 | 1.9e-10
[11 empty] | Tl-194m | Te-134 | 0.696 | h | 0.029 | [5 empty] | F | 0.3 | 5e-11 | 8.3e-11 | 0.3 | 1.1e-10
[11 empty] | Tl-195 | Te-134 | 0.696 | h | 0.029 | [5 empty] | M | 0.3 | 7.1e-11 | 1.1e-10
[11 empty] | Tl-197 | I-120 | 1.35 | h | 0.05625 | [5 empty] | F | 1 | 1e-10 | 1.9e-10 | 1 | 3.4e-10
[11 empty] | Tl-198 | I-120m | 0.883 | h | 0.036792 | [5 empty] | F | 1 | 8.7e-11 | 1.4e-10 | 1 | 2.1e-10
[11 empty] | Tl-198m | I-121 | 2.12 | h | 0.088333 | [5 empty] | F | 1 | 2.8e-11 | 3.9e-11 | 1 | 8.2e-11
[11 empty] | Tl-199 | I-123 | 13.2 | h | 0.55 | 0.046 | 7.4e-11 | F |  | 2.1e-10 | F | 1 | 7.6e-11 | 1.1e-10 | 1 | 2.1e-10 | 0.014 | 400 |  | 0.5 | 0.44
[11 empty] | Tl-200 | I-124 | 4.18 | d | 4.18 | 0.17 |  |  |  |  | F | 1 | 4.5e-09 | 6.3e-09 | 1 | 1.3e-08 |  | 300 |  | 7.5 | 5.2 |  |  |  | 0.112 | 2.135
[11 empty] | Tl-201 | I-125 | 60.1 | d | 60.1 | 0.034 | 5.1e-09 | F |  | 1.5e-08 | F | 1 | 5.3e-09 | 7.3e-09 | 1 | 1.5e-08 |  | 4 |  | 0.05 | 0.03
[11 empty] | Tl-202 | I-126 | 13 | d | 13 | [5 empty] | F | 1 | 1e-08 | 1.4e-08 | 1 | 2.9e-08
[11 empty] | Tl-204 | I-128 | 0.416 | h | 0.017333 | [5 empty] | F | 1 | 1.4e-11 | 2.2e-11 | 1 | 4.6e-11
[11 empty] | Pb-195m | I-129 | 15700000 | a | 5734425000 | 0.017 |  |  |  |  | F | 1 | 3.7e-08 | 5.1e-08 | 1 | 1.1e-07 |  | 100 | [6 empty] | 1 | 0.152
[11 empty] | Pb-198 | I-130 | 12.4 | h | 0.51667 | [5 empty] | F | 1 | 6.9e-10 | 9.6e-10 | 1 | 2e-09
[11 empty] | Pb-199 | I-131 | 8.04 | d | 8.04 | 0.066 | 7.4e-09 | F |  | 2.2e-08 | F | 1 | 7.6e-09 | 1.1e-08 | 1 | 2.2e-08 | 0.034 | 1000 |  | 2.8 | 2.2 |  |  |  | 0.894 | 0.606
[11 empty] | Pb-200 | I-132 | 2.3 | h | 0.095833 | [5 empty] | F | 1 | 9.6e-11 | 2e-10 | 1 | 2.9e-10
[11 empty] | Pb-201 | I-132m | 1.39 | h | 0.057917 | [5 empty] | F | 1 | 8.1e-11 | 1.1e-10 | 1 | 2.2e-10
[11 empty] | Pb-202 | I-133 | 20.8 | h | 0.86667 | [5 empty] | F | 1 | 1.5e-09 | 2.1e-09 | 1 | 4.3e-09
[11 empty] | Pb-202m | I-134 | 0.876 | h | 0.0365 | [5 empty] | F | 1 | 4.8e-11 | 7.9e-11 | 1 | 1.1e-10
[11 empty] | Pb-203 | I-135 | 6.61 | h | 0.27542 | [5 empty] | F | 1 | 3.3e-10 | 4.6e-10 | 1 | 9.3e-10
[11 empty] | Pb-205 | Xe-120 | 40 | m | 0.027778 | [5 empty] | edelgas | [10 empty] | Xe-120 | 40,0 m | 1.5e-09
[11 empty] | Pb-209 | Xe-121 | 40.1 | m | 0.027847 | [5 empty] | edelgas | [10 empty] | Xe-121 | 40,1 m | 7.5e-09
[11 empty] | Pb-210 | Xe-122 | 20.1 | h | 0.8375 | [5 empty] | edelgas | [10 empty] | Xe-122 | 20,1 h | 1.9e-10
[11 empty] | Pb-211 | Xe-123 | 2.08 | h | 0.086667 | [5 empty] | edelgas | [8 empty] | 0.25 | 0.2 | Xe-123 | 2,08 h | 2.4e-09
[11 empty] | Pb-212 | Xe-125 | 17 | h | 0.70833 | [5 empty] | edelgas | [10 empty] | Xe-125 | 17,0 h | 9.3e-10
[11 empty] | Pb-214 | Xe-127 | 36.4 | d | 36.4 | 0.064 |  |  | 9.7e-10 |  | edelgas | [10 empty] | Xe-127 | 36,4 d | 9.7e-10
[11 empty] | Bi-200 | Xe-129m | 8 | d | 8 | [5 empty] | edelgas | [10 empty] | Xe-129m | 8,0 d | 8.1e-11
[11 empty] | Bi-201 | Xe-131m | 11.9 | d | 11.9 | [5 empty] | edelgas | [10 empty] | Xe-131m | 11,9 d | 3.2e-11
[11 empty] | Bi-202 | Xe-133 | 5.25 | d | 5.25 | 0.016 |  |  | 1.2e-10 |  | edelgas | [6 empty] | 1000 |  |  |  | Xe-133 | 5,24 d | 1.2e-10 | 0.993 | 0.346
[11 empty] | Bi-203 | Xe-133m | 2.19 | d | 2.19 |  |  |  | 1.1e-10 |  | edelgas | [10 empty] | Xe-133m | 2,19 d | 1.1e-10
[11 empty] | Bi-205 | Xe-135 | 9.1 | h | 0.37917 | [5 empty] | edelgas | [10 empty] | Xe-135 | 9,10 h | 9.6e-10
[11 empty] | Bi-206 | Xe-135m | 15.3 | m | 0.010625 | [5 empty] | edelgas | [10 empty] | Xe-135m | 15,3 m | 1.6e-09
[11 empty] | Bi-207 | Xe-138 | 14.2 | m | 0.0098611 | [5 empty] | edelgas | [10 empty] | Xe-138 | 14,2 m | 4.7e-09
[11 empty] | Bi-210 | Cs-125 | 0.75 | h | 0.03125 | [5 empty] | F | 1 | 1.3e-11 | 2.3e-11 | 1 | 3.5e-11
[11 empty] | Bi-210m | Cs-127 | 6.25 | h | 0.26042 | [5 empty] | F | 1 | 2.2e-11 | 4e-11 | 1 | 2.4e-11
[11 empty] | Bi-212 | Cs-129 | 1.34 | d | 1.34 | [5 empty] | F | 1 | 4.5e-11 | 8.1e-11 | 1 | 6e-11
[11 empty] | Bi-213 | Cs-130 | 0.498 | h | 0.02075 | [5 empty] | F | 1 | 8.4e-12 | 1.5e-11 | 1 | 2.8e-11
[11 empty] | Bi-214 | Cs-131 | 9.69 | d | 9.69 | [5 empty] | F | 1 | 2.8e-11 | 4.5e-11 | 1 | 5.8e-11
[11 empty] | Po-203 | Cs-132 | 6.48 | d | 6.48 | [5 empty] | F | 1 | 2.4e-10 | 3.8e-10 | 1 | 5e-10
[11 empty] | Po-205 | Cs-134 | 2.06 | a | 752.415 | 0.25 | 6.6e-09 | F |  | 1.9e-08 | F | 1 | 6.8e-09 | 9.6e-09 | 1 | 1.9e-08 | [8 empty] | 0.701 | 0.658
[11 empty] | Po-207 | Cs-134m | 2.9 | h | 0.12083 | [5 empty] | F | 1 | 1.5e-11 | 2.6e-11 | 1 | 2e-11
[11 empty] | Po-210 | Cs-135 | 2300000 | a | 840075000 | [5 empty] | F | 1 | 7.1e-10 | 9.9e-10 | 1 | 2e-09
[11 empty] | At-207 | Cs-135m | 0.883 | h | 0.036792 | [5 empty] | F | 1 | 1.3e-11 | 2.4e-11 | 1 | 1.9e-11
[11 empty] | At-211 | Cs-136 | 13.1 | d | 13.1 | [5 empty] | F | 1 | 1.3e-09 | 1.9e-09 | 1 | 3e-09
[11 empty] | Fr-222 | Cs-137 | 30 | a | 10957.5 | 0.093 | 4.6e-09 | F |  | 1.3e-08 | F | 1 | 4.8e-09 | 6.7e-09 | 1 | 1.3e-08 |  | 2000 | [6 empty] | 0.946 | 0.512
[11 empty] | Fr-223 | Cs-138 | 0.536 | h | 0.022333 | [5 empty] | F | 1 | 2.6e-11 | 4.6e-11 | 1 | 9.2e-11
[11 empty] | Ra-223 | Ba-126 | 1.61 | h | 0.067083 | [5 empty] | F | 0.1 | 7.8e-11 | 1.2e-10 | 0.1 | 2.6e-10
[11 empty] | Ra-224 | Ba-128 | 2.43 | h | 0.10125 | [5 empty] | F | 0.1 | 8e-10 | 1.3e-09 | 0.1 | 2.7e-09
[11 empty] | Ra-225 | Ba-131 | 11.8 | d | 11.8 | [5 empty] | F | 0.1 | 2.3e-10 | 3.5e-10 | 0.1 | 4.5e-10
[11 empty] | Ra-226 | Ba-131m | 0.243 | h | 0.010125 | [5 empty] | F | 0.1 | 4.1e-12 | 6.4e-12 | 0.1 | 4.9e-12
[11 empty] | Ra-227 | Ba-133 | 10.7 | a | 3908.175 | [5 empty] | F | 0.1 | 1.5e-09 | 1.8e-09 | 0.1 | 1e-09
[11 empty] | Ra-228 | Ba-133m | 1.62 | d | 1.62 | [5 empty] | F | 0.1 | 1.9e-10 | 2.8e-10 | 0.1 | 5.5e-10
[11 empty] | Ac-224 | Ba-135m | 1.2 | d | 1.2 | [5 empty] | F | 0.1 | 1.5e-10 | 2.3e-10 | 0.1 | 4.5e-10
[11 empty] | Ac-225 | Ba-139 | 1.38 | h | 0.0575 | [5 empty] | F | 0.1 | 3.5e-11 | 5.5e-11 | 0.1 | 1.2e-10
[11 empty] | Ac-226 | Ba-140 | 12.7 | d | 12.7 | 0.035 | 1e-09 | F |  | 2.6e-09 | F | 0.1 | 1e-09 | 1.6e-09 | 0.1 | 2.5e-09 | [8 empty] | 0.384 | 0.991
[11 empty] | Ac-227 | Ba-140 | 12.7 | d | 12.7 | 0.035 | 5.1e-09 | M | [16 empty] | 0.384 | 0.991
[11 empty] | Ac-228 | Ba-140 | 12.7 | d | 12.7 | 0.035 | 5.8e-09 | S | [16 empty] | 0.384 | 0.991
[11 empty] | Th-226 | Ba-141 | 0.305 | h | 0.012708 | [5 empty] | F | 0.1 | 2.2e-11 | 3.5e-11 | 0.1 | 7e-11
[11 empty] | Th-227 | Ba-142 | 0.177 | h | 0.007375 | [5 empty] | F | 0.1 | 1.6e-11 | 2.7e-11 | 0.1 | 3.5e-11
[11 empty] | Th-228 | La-131 | 0.983 | h | 0.040958 | [5 empty] | F | 0.0005 | 1.4e-11 | 2.4e-11 | 0.0005 | 3.5e-11
[11 empty] | Th-229 | La-131 | 0.983 | h | 0.040958 | [5 empty] | M | 0.0005 | 2.3e-11 | 3.6e-11
[11 empty] | Th-230 | La-132 | 4.8 | h | 0.2 | [5 empty] | F | 0.0005 | 1.1e-10 | 2e-10 | 0.0005 | 3.9e-10
[11 empty] | Th-231 | La-132 | 4.8 | h | 0.2 | [5 empty] | M | 0.0005 | 1.7e-10 | 2.8e-10
[11 empty] | Th-232 | La-135 | 19.5 | h | 0.8125 | [5 empty] | F | 0.0005 | 1.1e-11 | 2e-11 | 0.0005 | 3e-11
[11 empty] | Th-234 | La-135 | 19.5 | h | 0.8125 | [5 empty] | M | 0.0005 | 1.5e-11 | 2.5e-11
[11 empty] | Pa-227 | La-137 | 60000 | a | 21915000 | [5 empty] | F | 0.0005 | 8.6e-09 | 1e-08 | 0.0005 | 8.1e-11
[11 empty] | Pa-228 | La-137 | 60000 | a | 21915000 | [5 empty] | M | 0.0005 | 3.4e-09 | 2.3e-09
[11 empty] | Pa-230 | La-138 | 135000000000 | a | 49308750000000 | [5 empty] | F | 0.0005 | 1.5e-07 | 1.8e-07 | 0.0005 | 1.1e-09
[11 empty] | Pa-231 | La-138 | 135000000000 | a | 49308750000000 | [5 empty] | M | 0.0005 | 6.1e-08 | 4.2e-08
[11 empty] | Pa-232 | La-140 | 1.68 | d | 1.68 | 0.33 | 1.1e-09 | M |  | 2e-09 | F | 0.0005 | 6e-10 | 1e-09 | 0.0005 | 2e-09 | [8 empty] | 0.437 | 1.348
[11 empty] | Pa-233 | La-140 | 1.68 | d | 1.68 | 0.33 |  |  |  |  | M | 0.0005 | 1.1e-09 | 1.5e-09
[11 empty] | Pa-234 | La-141 | 3.93 | h | 0.16375 | [5 empty] | F | 0.0005 | 6.7e-11 | 1.1e-10 | 0.0005 | 3.6e-10
[11 empty] | U-230 | La-141 | 3.93 | h | 0.16375 | [5 empty] | M | 0.0005 | 1.5e-10 | 2.2e-10
[11 empty] | U-231 | La-142 | 1.54 | h | 0.064167 | [5 empty] | F | 0.0005 | 5.6e-11 | 1e-10 | 0.0005 | 1.8e-10
[11 empty] | U-232 | La-142 | 1.54 | h | 0.064167 | [5 empty] | M | 0.0005 | 9.3e-11 | 1.5e-10
[11 empty] | U-233 | La-143 | 0.237 | h | 0.009875 | [5 empty] | F | 0.0005 | 1.2e-11 | 2e-11 | 0.0005 | 5.6e-11
[11 empty] | U-234 | La-143 | 0.237 | h | 0.009875 | [5 empty] | M | 0.0005 | 2.2e-11 | 3.3e-11
[11 empty] | U-235 | Ce-134 | 3 | d | 3 | [5 empty] | M | 0.0005 | 1.3e-09 | 1.5e-09 | 0.0005 | 2.5e-09
[11 empty] | U-236 | Ce-134 | 3 | d | 3 | [5 empty] | S | 0.0005 | 1.3e-09 | 1.6e-09
[11 empty] | U-237 | Ce-135 | 17.6 | h | 0.73333 | [5 empty] | M | 0.0005 | 4.9e-10 | 7.3e-10 | 0.0005 | 7.9e-10
[11 empty] | U-238 | Ce-135 | 17.6 | h | 0.73333 | [5 empty] | S | 0.0005 | 5.1e-10 | 7.6e-10
[11 empty] | U-239 | Ce-137 | 9 | h | 0.375 | [5 empty] | M | 0.0005 | 1e-11 | 1.8e-11 | 0.0005 | 2.5e-11
[11 empty] | U-240 | Ce-137 | 9 | h | 0.375 | [5 empty] | S | 0.0005 | 1.1e-11 | 1.9e-11
[11 empty] | Np-232 | Ce-137m | 1.43 | d | 1.43 | [5 empty] | M | 0.0005 | 4e-10 | 5.5e-10 | 0.0005 | 5.4e-10
[11 empty] | Np-233 | Ce-137m | 1.43 | d | 1.43 | [5 empty] | S | 0.0005 | 4.3e-10 | 5.9e-10
[11 empty] | Np-234 | Ce-139 | 138 | d | 138 | [5 empty] | M | 0.0005 | 1.6e-09 | 1.3e-09 | 0.0005 | 2.6e-10
[11 empty] | Np-235 | Ce-139 | 138 | d | 138 | [5 empty] | S | 0.0005 | 1.8e-09 | 1.4e-09
[11 empty] | Np-236 | Ce-141 | 32.5 | d | 32.5 | [5 empty] | M | 0.0005 | 3.1e-09 | 2.7e-09 | 0.0005 | 7.1e-10 | [8 empty] | 0.7 | 0.435
[11 empty] | Np-237 | Ce-141 | 32.5 | d | 32.5 | [5 empty] | S | 0.0005 | 3.6e-09 | 3.1e-09 | [10 empty] | 0.7 | 0.435
[11 empty] | Np-238 | Ce-143 | 1.38 | d | 1.38 | [5 empty] | M | 0.0005 | 7.4e-10 | 9.5e-10 | 0.0005 | 1.1e-09
[11 empty] | Np-239 | Ce-143 | 1.38 | d | 1.38 | [5 empty] | S | 0.0005 | 8.1e-10 | 1e-09
[11 empty] | Np-240 | Ce-144 | 284 | d | 284 | [5 empty] | M | 0.0005 | 3.4e-08 | 2.3e-08 | 0.0005 | 5.2e-09 | [8 empty] | 0.758 | 0.318
[11 empty] | Pu-234 | Ce-144 | 284 | d | 284 | [5 empty] | S | 0.0005 | 4.9e-08 | 2.9e-08 | [10 empty] | 0.758 | 0.318
[11 empty] | Pu-235 | Pr-136 | 0.218 | h | 0.0090833 | [5 empty] | M | 0.0005 | 1.4e-11 | 2.4e-11 | 0.0005 | 3.3e-11
[11 empty] | Pu-236 | Pr-136 | 0.218 | h | 0.0090833 | [5 empty] | S | 0.0005 | 1.5e-11 | 2.5e-11
[11 empty] | Pu-237 | Pr-137 | 1.28 | h | 0.053333 | [5 empty] | M | 0.0005 | 2.1e-11 | 3.4e-11 | 0.0005 | 4e-11
[11 empty] | Pu-238 | Pr-137 | 1.28 | h | 0.053333 | [5 empty] | S | 0.0005 | 2.2e-11 | 3.5e-11
[11 empty] | Pu-239 | Pr-138m | 2.1 | h | 0.0875 | [5 empty] | M | 0.0005 | 7.6e-11 | 1.3e-10 | 0.0005 | 1.3e-10
[11 empty] | Pu-240 | Pr-138m | 2.1 | h | 0.0875 | [5 empty] | S | 0.0005 | 7.9e-11 | 1.3e-10
[11 empty] | Pu-241 | Pr-139 | 4.51 | h | 0.18792 | [5 empty] | M | 0.0005 | 1.9e-11 | 2.9e-11 | 0.0005 | 3.1e-11
[11 empty] | Pu-242 | Pr-139 | 4.51 | h | 0.18792 | [5 empty] | S | 0.0005 | 2e-11 | 3e-11
[11 empty] | Pu-243 | Pr-142 | 19.1 | h | 0.79583 | [5 empty] | M | 0.0005 | 5.3e-10 | 7e-10 | 0.0005 | 1.3e-09
[11 empty] | Pu-244 | Pr-142 | 19.1 | h | 0.79583 | [5 empty] | S | 0.0005 | 5.6e-10 | 7.4e-10
[11 empty] | Pu-245 | Pr-142m | 0.243 | h | 0.010125 | [5 empty] | M | 0.0005 | 6.7e-12 | 8.9e-12 | 0.0005 | 1.7e-11
[11 empty] | Pu-246 | Pr-142m | 0.243 | h | 0.010125 | [5 empty] | S | 0.0005 | 7.1e-12 | 9.4e-12
[11 empty] | Am-237 | Pr-143 | 13.6 | d | 13.6 | [5 empty] | M | 0.0005 | 2.1e-09 | 1.9e-09 | 0.0005 | 1.2e-09 | [8 empty] | 1 | 0.935
[11 empty] | Am-238 | Pr-143 | 13.6 | d | 13.6 | [5 empty] | S | 0.0005 | 2.3e-09 | 2.2e-09 | [10 empty] | 1 | 0.935
[11 empty] | Am-239 | Pr-144 | 0.288 | h | 0.012 | [5 empty] | M | 0.0005 | 1.8e-11 | 2.9e-11 | 0.0005 | 5e-11
[11 empty] | Am-240 | Pr-144 | 0.288 | h | 0.012 | [5 empty] | S | 0.0005 | 1.9e-11 | 3e-11
[11 empty] | Am-241 | Pr-145 | 5.98 | h | 0.24917 | [5 empty] | M | 0.0005 | 1.6e-10 | 2.5e-10 | 0.0005 | 3.9e-10
[11 empty] | Am-242 | Pr-145 | 5.98 | h | 0.24917 | [5 empty] | S | 0.0005 | 1.7e-10 | 2.6e-10
[11 empty] | Am-242m | Pr-147 | 0.227 | h | 0.0094583 | [5 empty] | M | 0.0005 | 1.8e-11 | 2.9e-11 | 0.0005 | 3.3e-11
[11 empty] | Am-243 | Pr-147 | 0.227 | h | 0.0094583 | [5 empty] | S | 0.0005 | 1.9e-11 | 3e-11
[11 empty] | Am-244 | Nd-136 | 0.844 | h | 0.035167 | [5 empty] | M | 0.0005 | 5.3e-11 | 8.5e-11 | 0.0005 | 9.9e-11
[11 empty] | Am-244m | Nd-136 | 0.844 | h | 0.035167 | [5 empty] | S | 0.0005 | 5.6e-11 | 8.9e-11
[11 empty] | Am-245 | Nd-138 | 5.04 | h | 0.21 | [5 empty] | M | 0.0005 | 2.4e-10 | 3.7e-10 | 0.0005 | 6.4e-10
[11 empty] | Am-246 | Nd-138 | 5.04 | h | 0.21 | [5 empty] | S | 0.0005 | 2.6e-10 | 3.8e-10
[11 empty] | Am-246m | Nd-139 | 0.495 | h | 0.020625 | [5 empty] | M | 0.0005 | 1e-11 | 1.7e-11 | 0.0005 | 2e-11
[11 empty] | Cm-238 | Nd-139 | 0.495 | h | 0.020625 | [5 empty] | S | 0.0005 | 1.1e-11 | 1.7e-11
[11 empty] | Cm-240 | Nd-139m | 5.5 | h | 0.22917 | [5 empty] | M | 0.0005 | 1.5e-10 | 2.5e-10 | 0.0005 | 2.5e-10
[11 empty] | Cm-241 | Nd-139m | 5.5 | h | 0.22917 | [5 empty] | S | 0.0005 | 1.6e-10 | 2.5e-10
[11 empty] | Cm-242 | Nd-141 | 2.49 | h | 0.10375 | [5 empty] | M | 0.0005 | 5.1e-12 | 8.5e-12 | 0.0005 | 8.3e-12
[11 empty] | Cm-243 | Nd-141 | 2.49 | h | 0.10375 | [5 empty] | S | 0.0005 | 5.3e-12 | 8.8e-12
[11 empty] | Cm-244 | Nd-147 | 11 | d | 11 | [5 empty] | M | 0.0005 | 2e-09 | 1.9e-09 | 0.0005 | 1.1e-09 | [8 empty] | 0.809 | 0.805
[11 empty] | Cm-245 | Nd-147 | 11 | d | 11 | [5 empty] | S | 0.0005 | 2.3e-09 | 2.1e-09 | [10 empty] | 0.809 | 0.805
[11 empty] | Cm-246 | Nd-149 | 1.73 | h | 0.072083 | [5 empty] | M | 0.0005 | 8.5e-11 | 1.2e-10 | 0.0005 | 1.2e-10
[11 empty] | Cm-247 | Nd-149 | 1.73 | h | 0.072083 | [5 empty] | S | 0.0005 | 9e-11 | 1.3e-10
[11 empty] | Cm-248 | Nd-151 | 0.207 | h | 0.008625 | [5 empty] | M | 0.0005 | 1.7e-11 | 2.8e-11 | 0.0005 | 3e-11
[11 empty] | Cm-249 | Nd-151 | 0.207 | h | 0.008625 | [5 empty] | S | 0.0005 | 1.8e-11 | 2.9e-11
[11 empty] | Cm-250 | Pm-141 | 0.348 | h | 0.0145 | [5 empty] | M | 0.0005 | 1.5e-11 | 2.4e-11 | 0.0005 | 3.6e-11
[11 empty] | Bk-245 | Pm-141 | 0.348 | h | 0.0145 | [5 empty] | S | 0.0005 | 1.6e-11 | 2.5e-11
[11 empty] | Bk-246 | Pm-143 | 265 | d | 265 | [5 empty] | M | 0.0005 | 1.4e-09 | 9.6e-10 | 0.0005 | 2.3e-10
[11 empty] | Bk-247 | Pm-143 | 265 | d | 265 | [5 empty] | S | 0.0005 | 1.3e-09 | 8.3e-10
[11 empty] | Bk-249 | Pm-144 | 363 | d | 363 | [5 empty] | M | 0.0005 | 7.8e-09 | 5.4e-09 | 0.0005 | 9.7e-10
[11 empty] | Bk-250 | Pm-144 | 363 | d | 363 | [5 empty] | S | 0.0005 | 7e-09 | 3.9e-09
[11 empty] | Cf-244 | Pm-145 | 17.7 | a | 6464.925 | [5 empty] | M | 0.0005 | 3.4e-09 | 2.4e-09 | 0.0005 | 1.1e-10
[11 empty] | Cf-246 | Pm-145 | 17.7 | a | 6464.925 | [5 empty] | S | 0.0005 | 2.1e-09 | 1.2e-09
[11 empty] | Cf-248 | Pm-146 | 5.53 | a | 2019.8325 | [5 empty] | M | 0.0005 | 1.9e-08 | 1.3e-08 | 0.0005 | 9e-10
[11 empty] | Cf-249 | Pm-146 | 5.53 | a | 2019.8325 | [5 empty] | S | 0.0005 | 1.6e-08 | 9e-09
[11 empty] | Cf-250 | Pm-147 | 2.62 | a | 956.955 | [5 empty] | M | 0.0005 | 4.7e-09 | 3.5e-09 | 0.0005 | 2.6e-10 | [8 empty] | 1 | 0.225
[11 empty] | Cf-251 | Pm-147 | 2.62 | a | 956.955 | [5 empty] | S | 0.0005 | 4.6e-09 | 3.2e-09 | [10 empty] | 1 | 0.225
[11 empty] | Cf-252 | Pm-148 | 5.37 | d | 5.37 | [5 empty] | M | 0.0005 | 2e-09 | 2.1e-09 | 0.0005 | 2.7e-09
[11 empty] | Cf-253 | Pm-148 | 5.37 | d | 5.37 | [5 empty] | S | 0.0005 | 2.1e-09 | 2.2e-09
[11 empty] | Cf-254 | Pm-148m | 41.3 | d | 41.3 | [5 empty] | M | 0.0005 | 4.9e-09 | 4.1e-09 | 0.0005 | 1.8e-09
[11 empty] | Es-250 | Pm-148m | 41.3 | d | 41.3 | [5 empty] | S | 0.0005 | 5.4e-09 | 4.3e-09
[11 empty] | Es-251 | Pm-149 | 2.21 | d | 2.21 | [5 empty] | M | 0.0005 | 6.6e-10 | 7.6e-10 | 0.0005 | 9.9e-10
[11 empty] | Es-253 | Pm-149 | 2.21 | d | 2.21 | [5 empty] | S | 0.0005 | 7.2e-10 | 8.2e-10
[11 empty] | Es-254 | Pm-150 | 2.68 | h | 0.11167 | [5 empty] | M | 0.0005 | 1.3e-10 | 2e-10 | 0.0005 | 2.6e-10
[11 empty] | Es-254m | Pm-150 | 2.68 | h | 0.11167 | [5 empty] | S | 0.0005 | 1.4e-10 | 2.1e-10
[11 empty] | Fm-252 | Pm-151 | 1.18 | d | 1.18 | [5 empty] | M | 0.0005 | 4.2e-10 | 6.1e-10 | 0.0005 | 7.3e-10
[11 empty] | Fm-253 | Pm-151 | 1.18 | d | 1.18 | [5 empty] | S | 0.0005 | 4.5e-10 | 6.4e-10
[11 empty] | Fm-254 | Sm-141 | 0.17 | h | 0.0070833 | [5 empty] | M | 0.0005 | 1.6e-11 | 2.7e-11 | 0.0005 | 3.9e-11
[11 empty] | Fm-255 | Sm-141m | 0.377 | h | 0.015708 | [5 empty] | M | 0.0005 | 3.4e-11 | 5.6e-11 | 0.0005 | 6.5e-11
[11 empty] | Fm-257 | Sm-142 | 1.21 | h | 0.050417 | [5 empty] | M | 0.0005 | 7.4e-11 | 1.1e-10 | 0.0005 | 1.9e-10
[11 empty] | Md-257 | Sm-145 | 340 | d | 340 | [5 empty] | M | 0.0005 | 1.5e-09 | 1.1e-09 | 0.0005 | 2.1e-10
[11 empty] | Md-258 | Sm-146 | 103000000 | a | 37620750000 | [5 empty] | M | 0.0005 | 9.9e-06 | 6.7e-06 | 0.0005 | 5.4e-08
[12 empty] | Sm-147 | 106000000000 | a | 38716500000000 | [5 empty] | M | 0.0005 | 8.9e-06 | 6.1e-06 | 0.0005 | 4.9e-08
[12 empty] | Sm-151 | 90 | a | 32872.5 | [5 empty] | M | 0.0005 | 3.7e-09 | 2.6e-09 | 0.0005 | 9.8e-11
[12 empty] | Sm-153 | 1.95 | d | 1.95 | 0.016 |  |  |  |  | M | 0.0005 | 6.1e-10 | 6.8e-10 | 0.0005 | 7.4e-10 |  | 1000 |  | 0.3 | 0.3
[12 empty] | Sm-155 | 0.368 | h | 0.015333 | [5 empty] | M | 0.0005 | 1.7e-11 | 2.8e-11 | 0.0005 | 2.9e-11
[12 empty] | Sm-156 | 9.4 | h | 0.39167 | [5 empty] | M | 0.0005 | 2.1e-10 | 2.8e-10 | 0.0005 | 2.5e-10
[12 empty] | Eu-145 | 5.94 | d | 5.94 | [5 empty] | M | 0.0005 | 5.6e-10 | 7.3e-10 | 0.0005 | 7.5e-10
[12 empty] | Eu-146 | 4.61 | d | 4.61 | [5 empty] | M | 0.0005 | 8.2e-10 | 1.2e-09 | 0.0005 | 1.3e-09
[12 empty] | Eu-147 | 24 | d | 24 | [5 empty] | M | 0.0005 | 1e-09 | 1e-09 | 0.0005 | 4.4e-10
[12 empty] | Eu-148 | 54.5 | d | 54.5 | [5 empty] | M | 0.0005 | 2.7e-09 | 2.3e-09 | 0.0005 | 1.3e-09
[12 empty] | Eu-149 | 93.1 | d | 93.1 | [5 empty] | M | 0.0005 | 2.7e-10 | 2.3e-10 | 0.0005 | 1e-10
[12 empty] | Eu-150 | 34.2 | a | 12491.55 | [5 empty] | M | 0.0005 | 5e-08 | 3.4e-08 | 0.0005 | 1.3e-09
[12 empty] | Eu-150 | 34.2 | a | 12491.55 | [5 empty] | M | 0.0005 | 1.9e-10 | 2.8e-10 | 0.0005 | 3.8e-10
[12 empty] | Eu-152 | 13.3 | a | 4857.825 | 0.182 |  |  |  |  | M | 0.0005 | 3.9e-08 | 2.7e-08 | 0.0005 | 1.4e-09 |  | 700 | [6 empty] | 0.138 | 0.696
[12 empty] | Eu-152m | 9.32 | h | 0.38833 | [5 empty] | M | 0.0005 | 2.2e-10 | 3.2e-10 | 0.0005 | 5e-10
[12 empty] | Eu-154 | 8.8 | a | 3214.2 | 0.185 |  |  |  |  | M | 0.0005 | 5e-08 | 3.5e-08 | 0.0005 | 2e-09 |  | 2000
[12 empty] | Eu-155 | 4.96 | a | 1811.64 | [5 empty] | M | 0.0005 | 6.5e-09 | 4.7e-09 | 0.0005 | 3.2e-10
[12 empty] | Eu-156 | 15.2 | d | 15.2 | [5 empty] | M | 0.0005 | 3.3e-09 | 3e-09 | 0.0005 | 2.2e-09
[12 empty] | Eu-157 | 15.1 | h | 0.62917 | [5 empty] | M | 0.0005 | 3.2e-10 | 4.4e-10 | 0.0005 | 6e-10
[12 empty] | Eu-158 | 0.765 | h | 0.031875 | [5 empty] | M | 0.0005 | 4.8e-11 | 7.5e-11 | 0.0005 | 9.4e-11
[12 empty] | Gd-145 | 0.382 | h | 0.015917 | [5 empty] | F | 0.0005 | 1.5e-11 | 2.6e-11 | 0.0005 | 4.4e-11
[12 empty] | Gd-145 | 0.382 | h | 0.015917 | [5 empty] | M | 0.0005 | 2.1e-11 | 3.5e-11
[12 empty] | Gd-146 | 48.3 | d | 48.3 | [5 empty] | F | 0.0005 | 4.4e-09 | 5.2e-09 | 0.0005 | 9.6e-10
[12 empty] | Gd-146 | 48.3 | d | 48.3 | [5 empty] | M | 0.0005 | 6e-09 | 4.6e-09
[12 empty] | Gd-147 | 1.59 | d | 1.59 | [5 empty] | F | 0.0005 | 2.7e-10 | 4.5e-10 | 0.0005 | 6.1e-10
[12 empty] | Gd-147 | 1.59 | d | 1.59 | [5 empty] | M | 0.0005 | 4.1e-10 | 5.9e-10
[12 empty] | Gd-148 | 93 | a | 33968.25 | [5 empty] | F | 0.0005 | 2.5e-05 | 3e-05 | 0.0005 | 5.5e-08
[12 empty] | Gd-148 | 93 | a | 33968.25 | [5 empty] | M | 0.0005 | 1.1e-05 | 7.2e-06
[12 empty] | Gd-149 | 9.4 | d | 9.4 | [5 empty] | F | 0.0005 | 2.6e-10 | 4.5e-10 | 0.0005 | 4.5e-10
[12 empty] | Gd-149 | 9.4 | d | 9.4 | [5 empty] | M | 0.0005 | 7e-10 | 7.9e-10
[12 empty] | Gd-151 | 120 | d | 120 | [5 empty] | F | 0.0005 | 7.8e-10 | 9.3e-10 | 0.0005 | 2e-10
[12 empty] | Gd-151 | 120 | d | 120 | [5 empty] | M | 0.0005 | 8.1e-10 | 6.5e-10
[12 empty] | Gd-152 | 108000000000000 | a | 39447000000000000 | [5 empty] | F | 0.0005 | 1.9e-05 | 2.2e-05 | 0.0005 | 4.1e-08
[12 empty] | Gd-152 | 108000000000000 | a | 39447000000000000 | [5 empty] | M | 0.0005 | 7.4e-06 | 5e-06
[12 empty] | Gd-153 | 242 | d | 242 | 0.0032 |  |  |  |  | F | 0.0005 | 2.1e-09 | 2.5e-09 | 0.0005 | 2.7e-10 |  | 30
[12 empty] | Gd-153 | 242 | d | 242 | 0.0032 |  |  |  |  | M | 0.0005 | 1.9e-09 | 1.4e-09 |  |  |  | 30
[12 empty] | Gd-159 | 18.6 | h | 0.775 | [5 empty] | F | 0.0005 | 1.1e-10 | 1.8e-10 | 0.0005 | 4.9e-10
[12 empty] | Gd-159 | 18.6 | h | 0.775 | [5 empty] | M | 0.0005 | 2.7e-10 | 3.9e-10
[12 empty] | Tb-147 | 1.65 | h | 0.06875 | [5 empty] | M | 0.0005 | 7.9e-11 | 1.2e-10 | 0.0005 | 1.6e-10
[12 empty] | Tb-149 | 4.15 | h | 0.17292 | [5 empty] | M | 0.0005 | 4.3e-09 | 3.1e-09 | 0.0005 | 2.5e-10
[12 empty] | Tb-150 | 3.27 | h | 0.13625 | [5 empty] | M | 0.0005 | 1.1e-10 | 1.8e-10 | 0.0005 | 2.5e-10
[12 empty] | Tb-151 | 17.6 | h | 0.73333 | [5 empty] | M | 0.0005 | 2.3e-10 | 3.3e-10 | 0.0005 | 3.4e-10
[12 empty] | Tb-153 | 2.34 | d | 2.34 | [5 empty] | M | 0.0005 | 2e-10 | 2.4e-10 | 0.0005 | 2.5e-10
[12 empty] | Tb-154 | 21.4 | h | 0.89167 | [5 empty] | M | 0.0005 | 3.8e-10 | 6e-10 | 0.0005 | 6.5e-10
[12 empty] | Tb-155 | 5.32 | d | 5.32 | [5 empty] | M | 0.0005 | 2.1e-10 | 2.5e-10 | 0.0005 | 2.1e-10
[12 empty] | Tb-156 | 5.34 | d | 5.34 | [5 empty] | M | 0.0005 | 1.2e-09 | 1.4e-09 | 0.0005 | 1.2e-09
[12 empty] | Tb-156m | 1.02 | d | 1.02 | [5 empty] | M | 0.0005 | 2e-10 | 2.3e-10 | 0.0005 | 1.7e-10
[12 empty] | Tb-156m | 1.02 | d | 1.02 | [5 empty] | M | 0.0005 | 9.2e-11 | 1.3e-10 | 0.0005 | 8.1e-11
[12 empty] | Tb-157 | 150 | a | 54787.5 | [5 empty] | M | 0.0005 | 1.1e-09 | 7.9e-10 | 0.0005 | 3.4e-11
[12 empty] | Tb-158 | 150 | a | 54787.5 | [5 empty] | M | 0.0005 | 4.3e-08 | 3e-08 | 0.0005 | 1.1e-09
[12 empty] | Tb-160 | 72.3 | d | 72.3 | [5 empty] | M | 0.0005 | 6.6e-09 | 5.4e-09 | 0.0005 | 1.6e-09 | [8 empty] | 0.47 | 0.569
[12 empty] | Tb-161 | 6.91 | d | 6.91 | [5 empty] | M | 0.0005 | 1.2e-09 | 1.2e-09 | 0.0005 | 7.2e-10
[12 empty] | Dy-155 | 10 | h | 0.41667 | [5 empty] | M | 0.0005 | 8e-11 | 1.2e-10 | 0.0005 | 1.3e-10
[12 empty] | Dy-157 | 8.1 | h | 0.3375 | [5 empty] | M | 0.0005 | 3.2e-11 | 5.5e-11 | 0.0005 | 6.1e-11
[12 empty] | Dy-159 | 144 | d | 144 | [5 empty] | M | 0.0005 | 3.5e-10 | 2.5e-10 | 0.0005 | 1e-10
[12 empty] | Dy-165 | 2.33 | h | 0.097083 | [5 empty] | M | 0.0005 | 6.1e-11 | 8.7e-11 | 0.0005 | 1.1e-10
[12 empty] | Dy-166 | 3.4 | d | 3.4 | [5 empty] | M | 0.0005 | 1.8e-09 | 1.8e-09 | 0.0005 | 1.6e-09
[12 empty] | Ho-155 | 0.8 | h | 0.033333 | [5 empty] | M | 0.0005 | 2e-11 | 3.2e-11 | 0.0005 | 3.7e-11
[12 empty] | Ho-157 | 0.21 | h | 0.00875 | [5 empty] | M | 0.0005 | 4.5e-12 | 7.6e-12 | 0.0005 | 6.5e-12
[12 empty] | Ho-159 | 0.55 | h | 0.022917 | [5 empty] | M | 0.0005 | 6.3e-12 | 1e-11 | 0.0005 | 7.9e-12
[12 empty] | Ho-161 | 2.5 | h | 0.10417 | [5 empty] | M | 0.0005 | 6.3e-12 | 1e-11 | 0.0005 | 1.3e-11
[12 empty] | Ho-162 | 0.25 | h | 0.010417 | [5 empty] | M | 0.0005 | 2.9e-12 | 4.5e-12 | 0.0005 | 3.3e-12
[12 empty] | Ho-162m | 1.13 | h | 0.047083 | [5 empty] | M | 0.0005 | 2.2e-11 | 3.3e-11 | 0.0005 | 2.6e-11
[12 empty] | Ho-164 | 0.483 | h | 0.020125 | [5 empty] | M | 0.0005 | 8.6e-12 | 1.3e-11 | 0.0005 | 9.5e-12
[12 empty] | Ho-164m | 0.625 | h | 0.026042 | [5 empty] | M | 0.0005 | 1.2e-11 | 1.6e-11 | 0.0005 | 1.6e-11
[12 empty] | Ho-166 | 1.12 | d | 1.12 | [5 empty] | M | 0.0005 | 6.6e-10 | 8.3e-10 | 0.0005 | 1.4e-09
[12 empty] | Ho-166m | 1200 | a | 438300 | 0.26 |  |  |  |  | M | 0.0005 | 1.1e-07 | 7.8e-08 | 0.0005 | 2e-09 |  | 800 | [6 empty] | 0.81 | 0.072
[12 empty] | Ho-167 | 3.1 | h | 0.12917 | [5 empty] | M | 0.0005 | 7.1e-11 | 1e-10 | 0.0005 | 8.3e-11
[12 empty] | Er-161 | 3.24 | h | 0.135 | [5 empty] | M | 0.0005 | 5.1e-11 | 8.5e-11 | 0.0005 | 8e-11
[12 empty] | Er-165 | 10.4 | h | 0.43333 | [5 empty] | M | 0.0005 | 8.3e-12 | 1.4e-11 | 0.0005 | 1.9e-11
[12 empty] | Er-169 | 9.3 | d | 9.3 |  | 1.1e-09 |  |  | 3.7e-10 | M | 0.0005 | 9.8e-10 | 9.2e-10 | 0.0005 | 3.7e-10
[12 empty] | Er-171 | 7.52 | h | 0.31333 | [5 empty] | M | 0.0005 | 2.2e-10 | 3e-10 | 0.0005 | 3.6e-10
[12 empty] | Er-172 | 2.05 | d | 2.05 | [5 empty] | M | 0.0005 | 1.1e-09 | 1.2e-09 | 0.0005 | 1e-09
[12 empty] | Tm-162 | 0.362 | h | 0.015083 | [5 empty] | M | 0.0005 | 1.6e-11 | 2.7e-11 | 0.0005 | 2.9e-11
[12 empty] | Tm-166 | 7.7 | h | 0.32083 | [5 empty] | M | 0.0005 | 1.8e-10 | 2.8e-10 | 0.0005 | 2.8e-10
[12 empty] | Tm-167 | 9.24 | d | 9.24 | [5 empty] | M | 0.0005 | 1.1e-09 | 1e-09 | 0.0005 | 5.6e-10
[12 empty] | Tm-170 | 129 | d | 129 | [5 empty] | M | 0.0005 | 6.6e-09 | 5.2e-09 | 0.0005 | 1.3e-09 | [8 empty] | 0.759 | 0.968
[12 empty] | Tm-171 | 1.92 | a | 701.28 | [5 empty] | M | 0.0005 | 1.3e-09 | 9.1e-10 | 0.0005 | 1.1e-10
[12 empty] | Tm-172 | 2.65 | d | 2.65 | [5 empty] | M | 0.0005 | 1.1e-09 | 1.4e-09 | 0.0005 | 1.7e-09
[12 empty] | Tm-173 | 8.24 | h | 0.34333 | [5 empty] | M | 0.0005 | 1.8e-10 | 2.6e-10 | 0.0005 | 3.1e-10
[12 empty] | Tm-175 | 0.253 | h | 0.010542 | [5 empty] | M | 0.0005 | 1.9e-11 | 3.1e-11 | 0.0005 | 2.7e-11
[12 empty] | Yb-162 | 0.315 | h | 0.013125 | [5 empty] | M | 0.0005 | 1.4e-11 | 2.2e-11 | 0.0005 | 2.3e-11
[12 empty] | Yb-162 | 0.315 | h | 0.013125 | [5 empty] | S | 0.0005 | 1.4e-11 | 2.3e-11
[12 empty] | Yb-166 | 2.36 | d | 2.36 | [5 empty] | M | 0.0005 | 7.2e-10 | 9.1e-10 | 0.0005 | 9.5e-10
[12 empty] | Yb-166 | 2.36 | d | 2.36 | [5 empty] | S | 0.0005 | 7.6e-10 | 9.5e-10
[12 empty] | Yb-167 | 0.292 | h | 0.012167 | [5 empty] | M | 0.0005 | 6.5e-12 | 9e-12 | 0.0005 | 6.7e-12
[12 empty] | Yb-167 | 0.292 | h | 0.012167 | [5 empty] | S | 0.0005 | 6.9e-12 | 9.5e-12
[12 empty] | Yb-169 | 32 | d | 32 | [5 empty] | M | 0.0005 | 2.4e-09 | 2.1e-09 | 0.0005 | 7.1e-10
[12 empty] | Yb-169 | 32 | d | 32 | [5 empty] | S | 0.0005 | 2.8e-09 | 2.4e-09
[12 empty] | Yb-175 | 4.19 | d | 4.19 | [5 empty] | M | 0.0005 | 6.3e-10 | 6.4e-10 | 0.0005 | 4.4e-10
[12 empty] | Yb-175 | 4.19 | d | 4.19 | [5 empty] | S | 0.0005 | 7e-10 | 7e-10
[12 empty] | Yb-177 | 1.9 | h | 0.079167 | [5 empty] | M | 0.0005 | 6.4e-11 | 8.8e-11 | 0.0005 | 9.7e-11
[12 empty] | Yb-177 | 1.9 | h | 0.079167 | [5 empty] | S | 0.0005 | 6.9e-11 | 9.4e-11
[12 empty] | Yb-178 | 1.23 | h | 0.05125 | [5 empty] | M | 0.0005 | 7.1e-11 | 1e-10 | 0.0005 | 1.2e-10
[12 empty] | Yb-178 | 1.23 | h | 0.05125 | [5 empty] | S | 0.0005 | 7.6e-11 | 1.1e-10
[12 empty] | Lu-169 | 1.42 | d | 1.42 | [5 empty] | M | 0.0005 | 3.5e-10 | 4.7e-10 | 0.0005 | 4.6e-10
[12 empty] | Lu-169 | 1.42 | d | 1.42 | [5 empty] | S | 0.0005 | 3.8e-10 | 4.9e-10
[12 empty] | Lu-170 | 2 | d | 2 | [5 empty] | M | 0.0005 | 6.4e-10 | 9.3e-10 | 0.0005 | 9.9e-10
[12 empty] | Lu-170 | 2 | d | 2 | [5 empty] | S | 0.0005 | 6.7e-10 | 9.5e-10
[12 empty] | Lu-171 | 8.22 | d | 8.22 | [5 empty] | M | 0.0005 | 7.6e-10 | 8.8e-10 | 0.0005 | 6.7e-10
[12 empty] | Lu-171 | 8.22 | d | 8.22 | [5 empty] | S | 0.0005 | 8.3e-10 | 9.3e-10
[12 empty] | Lu-172 | 6.7 | d | 6.7 | [5 empty] | M | 0.0005 | 1.4e-09 | 1.7e-09 | 0.0005 | 1.3e-09
[12 empty] | Lu-172 | 6.7 | d | 6.7 | [5 empty] | S | 0.0005 | 1.5e-09 | 1.8e-09
[12 empty] | Lu-173 | 1.37 | a | 500.3925 | [5 empty] | M | 0.0005 | 2e-09 | 1.5e-09 | 0.0005 | 2.6e-10
[12 empty] | Lu-173 | 1.37 | a | 500.3925 | [5 empty] | S | 0.0005 | 2.3e-09 | 1.4e-09
[12 empty] | Lu-174 | 3.31 | a | 1208.9775 | [5 empty] | M | 0.0005 | 4e-09 | 2.9e-09 | 0.0005 | 2.7e-10
[12 empty] | Lu-174 | 3.31 | a | 1208.9775 | [5 empty] | S | 0.0005 | 3.9e-09 | 2.5e-09
[12 empty] | Lu-174m | 142 | d | 142 | [5 empty] | M | 0.0005 | 3.4e-09 | 2.4e-09 | 0.0005 | 5.3e-10
[12 empty] | Lu-174m | 142 | d | 142 | [5 empty] | S | 0.0005 | 3.8e-09 | 2.6e-09
[12 empty] | Lu-176 | 36000000000 | a | 13149000000000 | [5 empty] | M | 0.0005 | 6.6e-08 | 4.6e-08 | 0.0005 | 1.8e-09
[12 empty] | Lu-176 | 36000000000 | a | 13149000000000 | [5 empty] | S | 0.0005 | 5.2e-08 | 3e-08
[12 empty] | Lu-176m | 3.68 | h | 0.15333 | [5 empty] | M | 0.0005 | 1.1e-10 | 1.5e-10 | 0.0005 | 1.7e-10
[12 empty] | Lu-176m | 3.68 | h | 0.15333 | [5 empty] | S | 0.0005 | 1.2e-10 | 1.6e-10
[12 empty] | Lu-177 | 6.71 | d | 6.71 | 0.063 |  |  |  |  | M | 0.0005 | 1e-09 | 1e-09 | 0.0005 | 5.3e-10 |  | 1000 | [6 empty] | 0.786 | 0.497
[12 empty] | Lu-177 | 6.71 | d | 6.71 | 0.063 |  |  |  |  | S | 0.0005 | 1.1e-09 | 1.1e-09 |  |  |  | 1000 | [6 empty] | 0.786 | 0.497
[12 empty] | Lu-177m | 161 | d | 161 | [5 empty] | M | 0.0005 | 1.2e-08 | 1e-08 | 0.0005 | 1.7e-09
[12 empty] | Lu-177m | 161 | d | 161 | [5 empty] | S | 0.0005 | 1.5e-08 | 1.2e-08
[12 empty] | Lu-178 | 0.473 | h | 0.019708 | [5 empty] | M | 0.0005 | 2.5e-11 | 3.9e-11 | 0.0005 | 4.7e-11
[12 empty] | Lu-178 | 0.473 | h | 0.019708 | [5 empty] | S | 0.0005 | 2.6e-11 | 4.1e-11
[12 empty] | Lu-178m | 0.378 | h | 0.01575 | [5 empty] | M | 0.0005 | 3.3e-11 | 5.4e-11 | 0.0005 | 3.8e-11
[12 empty] | Lu-178m | 0.378 | h | 0.01575 | [5 empty] | S | 0.0005 | 3.5e-11 | 5.6e-11
[12 empty] | Lu-179 | 4.59 | h | 0.19125 | [5 empty] | M | 0.0005 | 1.1e-10 | 1.6e-10 | 0.0005 | 2.1e-10
[12 empty] | Lu-179 | 4.59 | h | 0.19125 | [5 empty] | S | 0.0005 | 1.2e-10 | 1.6e-10
[12 empty] | Hf-170 | 16 | h | 0.66667 | [5 empty] | F | 0.002 | 1.7e-10 | 2.9e-10 | 0.002 | 4.8e-10
[12 empty] | Hf-170 | 16 | h | 0.66667 | [5 empty] | M | 0.002 | 3.2e-10 | 4.3e-10
[12 empty] | Hf-172 | 1.87 | a | 683.0175 | [5 empty] | F | 0.002 | 3.2e-08 | 3.7e-08 | 0.002 | 1e-09
[12 empty] | Hf-172 | 1.87 | a | 683.0175 | [5 empty] | M | 0.002 | 1.9e-08 | 1.3e-08
[12 empty] | Hf-173 | 24 | h | 1 | [5 empty] | F | 0.002 | 7.9e-11 | 1.3e-10 | 0.002 | 2.3e-10
[12 empty] | Hf-173 | 24 | h | 1 | [5 empty] | M | 0.002 | 1.6e-10 | 2.2e-10
[12 empty] | Hf-175 | 70 | d | 70 | [5 empty] | F | 0.002 | 7.2e-10 | 8.7e-10 | 0.002 | 4.1e-10
[12 empty] | Hf-175 | 70 | d | 70 | [5 empty] | M | 0.002 | 1.1e-09 | 8.8e-10
[12 empty] | Hf-177m | 0.856 | h | 0.035667 | [5 empty] | F | 0.002 | 4.7e-11 | 8.4e-11 | 0.002 | 8.1e-11
[12 empty] | Hf-177m | 0.856 | h | 0.035667 | [5 empty] | M | 0.002 | 9.2e-11 | 1.5e-10
[12 empty] | Hf-178m | 31 | a | 11322.75 | [5 empty] | F | 0.002 | 2.6e-07 | 3.1e-07 | 0.002 | 4.7e-09
[12 empty] | Hf-178m | 31 | a | 11322.75 | [5 empty] | M | 0.002 | 1.1e-07 | 7.8e-08
[12 empty] | Hf-179m | 25.1 | d | 25.1 | [5 empty] | F | 0.002 | 1.1e-09 | 1.4e-09 | 0.002 | 1.2e-09
[12 empty] | Hf-179m | 25.1 | d | 25.1 | [5 empty] | M | 0.002 | 3.6e-09 | 3.2e-09
[12 empty] | Hf-180m | 5.5 | h | 0.22917 | [5 empty] | F | 0.002 | 6.4e-11 | 1.2e-10 | 0.002 | 1.7e-10
[12 empty] | Hf-180m | 5.5 | h | 0.22917 | [5 empty] | M | 0.002 | 1.4e-10 | 2e-10
[12 empty] | Hf-181 | 42.4 | d | 42.4 | [5 empty] | F | 0.002 | 1.4e-09 | 1.8e-09 | 0.002 | 1.1e-09 | [8 empty] | 0.93 | 0.407
[12 empty] | Hf-181 | 42.4 | d | 42.4 | [5 empty] | M | 0.002 | 4.7e-09 | 4.1e-09 | [10 empty] | 0.93 | 0.407
[12 empty] | Hf-182 | 9000000 | a | 3287250000 | [5 empty] | F | 0.002 | 3e-07 | 3.6e-07 | 0.002 | 3e-09
[12 empty] | Hf-182 | 9000000 | a | 3287250000 | [5 empty] | M | 0.002 | 1.2e-07 | 8.3e-08
[12 empty] | Hf-182m | 1.02 | h | 0.0425 | [5 empty] | F | 0.002 | 2.3e-11 | 4e-11 | 0.002 | 4.2e-11
[12 empty] | Hf-182m | 1.02 | h | 0.0425 | [5 empty] | M | 0.002 | 4.7e-11 | 7.1e-11
[12 empty] | Hf-183 | 1.07 | h | 0.044583 | [5 empty] | F | 0.002 | 2.6e-11 | 4.4e-11 | 0.002 | 7.3e-11
[12 empty] | Hf-183 | 1.07 | h | 0.044583 | [5 empty] | M | 0.002 | 5.8e-11 | 8.3e-11
[12 empty] | Hf-184 | 4.12 | h | 0.17167 | [5 empty] | F | 0.002 | 1.3e-10 | 2.3e-10 | 0.002 | 5.2e-10
[12 empty] | Hf-184 | 4.12 | h | 0.17167 | [5 empty] | M | 0.002 | 3.3e-10 | 4.5e-10
[12 empty] | Ta-172 | 0.613 | h | 0.025542 | [5 empty] | M | 0.001 | 3.4e-11 | 5.5e-11 | 0.001 | 5.3e-11
[12 empty] | Ta-172 | 0.613 | h | 0.025542 | [5 empty] | S | 0.001 | 3.6e-11 | 5.7e-11
[12 empty] | Ta-173 | 3.65 | h | 0.15208 | [5 empty] | M | 0.001 | 1.1e-10 | 1.6e-10 | 0.001 | 1.9e-10
[12 empty] | Ta-173 | 3.65 | h | 0.15208 | [5 empty] | S | 0.001 | 1.2e-10 | 1.6e-10
[12 empty] | Ta-174 | 1.2 | h | 0.05 | [5 empty] | M | 0.001 | 4.2e-11 | 6.3e-11 | 0.001 | 5.7e-11
[12 empty] | Ta-174 | 1.2 | h | 0.05 | [5 empty] | S | 0.001 | 4.4e-11 | 6.6e-11
[12 empty] | Ta-175 | 10.5 | h | 0.4375 | [5 empty] | M | 0.001 | 1.3e-10 | 2e-10 | 0.001 | 2.1e-10
[12 empty] | Ta-175 | 10.5 | h | 0.4375 | [5 empty] | S | 0.001 | 1.4e-10 | 2e-10
[12 empty] | Ta-176 | 8.08 | h | 0.33667 | [5 empty] | M | 0.001 | 2e-10 | 3.2e-10 | 0.001 | 3.1e-10
[12 empty] | Ta-176 | 8.08 | h | 0.33667 | [5 empty] | S | 0.001 | 2.1e-10 | 3.3e-10
[12 empty] | Ta-177 | 2.36 | d | 2.36 | [5 empty] | M | 0.001 | 9.3e-11 | 1.2e-10 | 0.001 | 1.1e-10
[12 empty] | Ta-177 | 2.36 | d | 2.36 | [5 empty] | S | 0.001 | 1e-10 | 1.3e-10
[12 empty] | Ta-178 | 2.2 | h | 0.091667 | [5 empty] | M | 0.001 | 6.6e-11 | 1e-10 | 0.001 | 7.8e-11
[12 empty] | Ta-178 | 2.2 | h | 0.091667 | [5 empty] | S | 0.001 | 6.9e-11 | 1.1e-10
[12 empty] | Ta-179 | 1.82 | a | 664.755 | [5 empty] | M | 0.001 | 2e-10 | 1.3e-10 | 0.001 | 6.5e-11
[12 empty] | Ta-179 | 1.82 | a | 664.755 | [5 empty] | S | 0.001 | 5.2e-10 | 2.9e-10
[12 empty] | Ta-180 | 10000000000000 | a | 3652500000000000 | [5 empty] | M | 0.001 | 6e-09 | 4.6e-09 | 0.001 | 8.4e-10
[12 empty] | Ta-180 | 10000000000000 | a | 3652500000000000 | [5 empty] | S | 0.001 | 2.4e-08 | 1.4e-08
[12 empty] | Ta-180m | 8.1 | h | 0.3375 | [5 empty] | M | 0.001 | 4.4e-11 | 5.8e-11 | 0.001 | 5.4e-11
[12 empty] | Ta-180m | 8.1 | h | 0.3375 | [5 empty] | S | 0.001 | 4.7e-11 | 6.2e-11
[12 empty] | Ta-182 | 115 | d | 115 | [5 empty] | M | 0.001 | 7.2e-09 | 5.8e-09 | 0.001 | 1.5e-09 | [8 empty] | 0.4 | 0.522
[12 empty] | Ta-182 | 115 | d | 115 | [5 empty] | S | 0.001 | 9.7e-09 | 7.4e-09 | [10 empty] | 0.4 | 0.522
[12 empty] | Ta-182m | 0.264 | h | 0.011 | [5 empty] | M | 0.001 | 2.1e-11 | 3.4e-11 | 0.001 | 1.2e-11
[12 empty] | Ta-182m | 0.264 | h | 0.011 | [5 empty] | S | 0.001 | 2.2e-11 | 3.6e-11
[12 empty] | Ta-183 | 5.1 | d | 5.1 | [5 empty] | M | 0.001 | 1.8e-09 | 1.8e-09 | 0.001 | 1.3e-09
[12 empty] | Ta-183 | 5.1 | d | 5.1 | [5 empty] | S | 0.001 | 2e-09 | 2e-09
[12 empty] | Ta-184 | 8.7 | h | 0.3625 | [5 empty] | M | 0.001 | 4.1e-10 | 6e-10 | 0.001 | 6.8e-10
[12 empty] | Ta-184 | 8.7 | h | 0.3625 | [5 empty] | S | 0.001 | 4.4e-10 | 6.3e-10
[12 empty] | Ta-185 | 0.816 | h | 0.034 | [5 empty] | M | 0.001 | 4.6e-11 | 6.8e-11 | 0.001 | 6.8e-11
[12 empty] | Ta-185 | 0.816 | h | 0.034 | [5 empty] | S | 0.001 | 4.9e-11 | 7.2e-11
[12 empty] | Ta-186 | 0.175 | h | 0.0072917 | [5 empty] | M | 0.001 | 1.8e-11 | 3e-11 | 0.001 | 3.3e-11
[12 empty] | Ta-186 | 0.175 | h | 0.0072917 | [5 empty] | S | 0.001 | 1.9e-11 | 3.1e-11
[12 empty] | W-176 | 2.3 | h | 0.095833 | [5 empty] | F | 0.3 | 4.4e-11 | 7.6e-11 | 0.3 | 1e-10
[12 empty] | W-176 | 2.3 | h | 0.095833 | [9 empty] | 0.01 | 1.1e-10
[12 empty] | W-177 | 2.25 | h | 0.09375 | [5 empty] | F | 0.3 | 2.6e-11 | 4.6e-11 | 0.3 | 5.8e-11
[12 empty] | W-177 | 2.25 | h | 0.09375 | [9 empty] | 0.01 | 6.1e-11
[12 empty] | W-178 | 21.7 | d | 21.7 | [5 empty] | F | 0.3 | 7.6e-11 | 1.2e-10 | 0.3 | 2.2e-10
[12 empty] | W-178 | 21.7 | d | 21.7 | [9 empty] | 0.01 | 2.5e-10
[12 empty] | W-179 | 0.625 | h | 0.026042 | [5 empty] | F | 0.3 | 9.9e-13 | 1.8e-12 | 0.3 | 3.3e-12
[12 empty] | W-179 | 0.625 | h | 0.026042 | [9 empty] | 0.01 | 3.3e-12
[12 empty] | W-181 | 121 | d | 121 | [5 empty] | F | 0.3 | 2.8e-11 | 4.3e-11 | 0.3 | 7.6e-11
[12 empty] | W-181 | 121 | d | 121 | [9 empty] | 0.01 | 8.2e-11
[12 empty] | W-185 | 75.1 | d | 75.1 | [5 empty] | F | 0.3 | 1.4e-10 | 2.2e-10 | 0.3 | 4.4e-10 | [8 empty] | 0.999 | 0.432
[12 empty] | W-185 | 75.1 | d | 75.1 | [9 empty] | 0.01 | 5e-10 | [8 empty] | 0.999 | 0.432
[12 empty] | W-187 | 23.9 | h | 0.99583 | [5 empty] | F | 0.3 | 2e-10 | 3.3e-10 | 0.3 | 6.3e-10
[12 empty] | W-187 | 23.9 | h | 0.99583 | [9 empty] | 0.01 | 7.1e-10
[12 empty] | W-188 | 69.4 | d | 69.4 | [5 empty] | F | 0.3 | 5.9e-10 | 8.4e-10 | 0.3 | 2.1e-09
[12 empty] | W-188 | 69.4 | d | 69.4 | [9 empty] | 0.01 | 2.3e-09
[12 empty] | Re-177 | 0.233 | h | 0.0097083 | [5 empty] | F | 0.8 | 1e-11 | 1.7e-11 | 0.8 | 2.2e-11
[12 empty] | Re-177 | 0.233 | h | 0.0097083 | [5 empty] | M | 0.8 | 1.4e-11 | 2.2e-11
[12 empty] | Re-178 | 0.22 | h | 0.0091667 | [5 empty] | F | 0.8 | 1.1e-11 | 1.8e-11 | 0.8 | 2.5e-11
[12 empty] | Re-178 | 0.22 | h | 0.0091667 | [5 empty] | M | 0.8 | 1.5e-11 | 2.4e-11
[12 empty] | Re-181 | 20 | h | 0.83333 | [5 empty] | F | 0.8 | 1.9e-10 | 3e-10 | 0.8 | 4.2e-10
[12 empty] | Re-181 | 20 | h | 0.83333 | [5 empty] | M | 0.8 | 2.5e-10 | 3.7e-10
[12 empty] | Re-182 (1) | 2.67 | d | 2.67 | [5 empty] | F | 0.8 | 6.8e-10 | 1.1e-09 | 0.8 | 1.4e-09
[12 empty] | Re-182 (1) | 2.67 | d | 2.67 | [5 empty] | M | 0.8 | 1.3e-09 | 1.7e-09
[12 empty] | Re-182 (2) | 12.7 | h | 0.52917 | [5 empty] | F | 0.8 | 1.5e-10 | 2.4e-10 | 0.8 | 2.7e-10
[12 empty] | Re-182 (2) | 12.7 | h | 0.52917 | [5 empty] | M | 0.8 | 2e-10 | 3e-10
[12 empty] | Re-184 | 38 | d | 38 | [5 empty] | F | 0.8 | 4.6e-10 | 7e-10 | 0.8 | 1e-09
[12 empty] | Re-184 | 38 | d | 38 | [5 empty] | M | 0.8 | 1.8e-09 | 1.8e-09
[12 empty] | Re-184m | 165 | d | 165 | [5 empty] | F | 0.8 | 6.1e-10 | 8.8e-10 | 0.8 | 1.5e-09
[12 empty] | Re-184m | 165 | d | 165 | [5 empty] | M | 0.8 | 6.1e-09 | 4.8e-09
[12 empty] | Re-186 | 3.78 | d | 3.78 | 0.004 |  |  |  |  | F | 0.8 | 5.3e-10 | 7.3e-10 | 0.8 | 1.5e-09 |  | 2000 |  | 0.4 | 0.35 |  |  |  | 0.73 | 1.077
[12 empty] | Re-186 | 3.78 | d | 3.78 | 0.004 | 1.1e-09 | M |  | 1.5e-09 | M | 0.8 | 1.1e-09 | 1.2e-09 |  |  |  | 2000 |  | 0.4 | 0.35 |  |  |  | 0.73 | 1.077
[12 empty] | Re-186m | 200000 | a | 73050000 | [5 empty] | F | 0.8 | 8.5e-10 | 1.2e-09 | 0.8 | 2.2e-09
[12 empty] | Re-186m | 200000 | a | 73050000 | [5 empty] | M | 0.8 | 1.1e-08 | 7.9e-09
[12 empty] | Re-187 | 50000000000 | a | 18262500000000 | [5 empty] | F | 0.8 | 1.9e-12 | 2.6e-12 | 0.8 | 5.1e-12
[12 empty] | Re-187 | 50000000000 | a | 18262500000000 | [5 empty] | M | 0.8 | 6e-12 | 4.6e-12
[12 empty] | Re-188 | 17 | h | 0.70833 | 0.01 |  |  |  |  | F | 0.8 | 4.7e-10 | 6.6e-10 | 0.8 | 1.4e-09 |  | 1000
[12 empty] | Re-188 | 17 | h | 0.70833 | 0.01 |  |  |  |  | M | 0.8 | 5.5e-10 | 7.4e-10 |  |  |  | 1000
[12 empty] | Re-188m | 0.31 | h | 0.012917 | [5 empty] | F | 0.8 | 1e-11 | 1.6e-11 | 0.8 | 3e-11
[12 empty] | Re-188m | 0.31 | h | 0.012917 | [5 empty] | M | 0.8 | 1.4e-11 | 2e-11
[12 empty] | Re-189 | 1.01 | d | 1.01 | [5 empty] | F | 0.8 | 2.7e-10 | 4.3e-10 | 0.8 | 7.8e-10
[12 empty] | Re-189 | 1.01 | d | 1.01 | [5 empty] | M | 0.8 | 4.3e-10 | 6e-10
[12 empty] | Os-180 | 0.366 | h | 0.01525 | [5 empty] | F | 0.01 | 8.8e-12 | 1.6e-11 | 0.01 | 1.7e-11
[12 empty] | Os-180 | 0.366 | h | 0.01525 | [5 empty] | M | 0.01 | 1.4e-11 | 2.4e-11
[12 empty] | Os-180 | 0.366 | h | 0.01525 | [5 empty] | S | 0.01 | 1.5e-11 | 2.5e-11
[12 empty] | Os-181 | 1.75 | h | 0.072917 | [5 empty] | F | 0.01 | 3.6e-11 | 6.4e-11 | 0.01 | 8.9e-11
[12 empty] | Os-181 | 1.75 | h | 0.072917 | [5 empty] | M | 0.01 | 6.3e-11 | 9.6e-11
[12 empty] | Os-181 | 1.75 | h | 0.072917 | [5 empty] | S | 0.01 | 6.6e-11 | 1e-10
[12 empty] | Os-182 | 22 | h | 0.91667 | [5 empty] | F | 0.01 | 1.9e-10 | 3.2e-10 | 0.01 | 5.6e-10
[12 empty] | Os-182 | 22 | h | 0.91667 | [5 empty] | M | 0.01 | 3.7e-10 | 5e-10
[12 empty] | Os-182 | 22 | h | 0.91667 | [5 empty] | S | 0.01 | 3.9e-10 | 5.2e-10
[12 empty] | Os-185 | 94 | d | 94 | [5 empty] | F | 0.01 | 1.1e-09 | 1.4e-09 | 0.01 | 5.1e-10
[12 empty] | Os-185 | 94 | d | 94 | [5 empty] | M | 0.01 | 1.2e-09 | 1e-09
[12 empty] | Os-185 | 94 | d | 94 | [5 empty] | S | 0.01 | 1.5e-09 | 1.1e-09
[12 empty] | Os-189m | 6 | h | 0.25 | [5 empty] | F | 0.01 | 2.7e-12 | 5.2e-12 | 0.01 | 1.8e-11
[12 empty] | Os-189m | 6 | h | 0.25 | [5 empty] | M | 0.01 | 5.1e-12 | 7.6e-12
[12 empty] | Os-189m | 6 | h | 0.25 | [5 empty] | S | 0.01 | 5.4e-12 | 7.9e-12
[12 empty] | Os-191 | 15.4 | d | 15.4 | [5 empty] | F | 0.01 | 2.5e-10 | 3.5e-10 | 0.01 | 5.7e-10
[12 empty] | Os-191 | 15.4 | d | 15.4 | [5 empty] | M | 0.01 | 1.5e-09 | 1.3e-09
[12 empty] | Os-191 | 15.4 | d | 15.4 | [5 empty] | S | 0.01 | 1.8e-09 | 1.5e-09
[12 empty] | Os-191m | 13 | h | 0.54167 | [5 empty] | F | 0.01 | 2.6e-11 | 4.1e-11 | 0.01 | 9.6e-11
[12 empty] | Os-191m | 13 | h | 0.54167 | [5 empty] | M | 0.01 | 1.3e-10 | 1.3e-10
[12 empty] | Os-191m | 13 | h | 0.54167 | [5 empty] | S | 0.01 | 1.5e-10 | 1.4e-10
[12 empty] | Os-193 | 1.25 | d | 1.25 | [5 empty] | F | 0.01 | 1.7e-10 | 2.8e-10 | 0.01 | 8.1e-10
[12 empty] | Os-193 | 1.25 | d | 1.25 | [5 empty] | M | 0.01 | 4.7e-10 | 6.4e-10
[12 empty] | Os-193 | 1.25 | d | 1.25 | [5 empty] | S | 0.01 | 5.1e-10 | 6.8e-10
[12 empty] | Os-194 | 6 | a | 2191.5 | [5 empty] | F | 0.01 | 1.1e-08 | 1.3e-08 | 0.01 | 2.4e-09
[12 empty] | Os-194 | 6 | a | 2191.5 | [5 empty] | M | 0.01 | 2e-08 | 1.3e-08
[12 empty] | Os-194 | 6 | a | 2191.5 | [5 empty] | S | 0.01 | 7.9e-08 | 4.2e-08
[12 empty] | Ir-182 | 0.25 | h | 0.010417 | [5 empty] | F | 0.01 | 1.5e-11 | 2.6e-11 | 0.01 | 4.8e-11
[12 empty] | Ir-182 | 0.25 | h | 0.010417 | [5 empty] | M | 0.01 | 2.4e-11 | 3.9e-11
[12 empty] | Ir-182 | 0.25 | h | 0.010417 | [5 empty] | S | 0.01 | 2.5e-11 | 4e-11
[12 empty] | Ir-184 | 3.02 | h | 0.12583 | [5 empty] | F | 0.01 | 6.7e-11 | 1.2e-10 | 0.01 | 1.7e-10
[12 empty] | Ir-184 | 3.02 | h | 0.12583 | [5 empty] | M | 0.01 | 1.1e-10 | 1.8e-10
[12 empty] | Ir-184 | 3.02 | h | 0.12583 | [5 empty] | S | 0.01 | 1.2e-10 | 1.9e-10
[12 empty] | Ir-185 | 14 | h | 0.58333 | [5 empty] | F | 0.01 | 8.8e-11 | 1.5e-10 | 0.01 | 2.6e-10
[12 empty] | Ir-185 | 14 | h | 0.58333 | [5 empty] | M | 0.01 | 1.8e-10 | 2.5e-10
[12 empty] | Ir-185 | 14 | h | 0.58333 | [5 empty] | S | 0.01 | 1.9e-10 | 2.6e-10
[12 empty] | Ir-186 (1) | 15.8 | h | 0.65833 | [5 empty] | F | 0.01 | 1.8e-10 | 3.3e-10 | 0.01 | 4.9e-10
[12 empty] | Ir-186 (1) | 15.8 | h | 0.65833 | [5 empty] | M | 0.01 | 3.2e-10 | 4.8e-10
[12 empty] | Ir-186 (1) | 15.8 | h | 0.65833 | [5 empty] | S | 0.01 | 3.3e-10 | 5e-10
[12 empty] | Ir-186 (2) | 1.75 | h | 0.072917 | [5 empty] | F | 0.01 | 2.5e-11 | 4.5e-11 | 0.01 | 6.1e-11
[12 empty] | Ir-186 (2) | 1.75 | h | 0.072917 | [5 empty] | M | 0.01 | 4.3e-11 | 6.9e-11
[12 empty] | Ir-186 (2) | 1.75 | h | 0.072917 | [5 empty] | S | 0.01 | 4.5e-11 | 7.1e-11
[12 empty] | Ir-187 | 10.5 | h | 0.4375 | [5 empty] | F | 0.01 | 4e-11 | 7.2e-11 | 0.01 | 1.2e-10
[12 empty] | Ir-187 | 10.5 | h | 0.4375 | [5 empty] | M | 0.01 | 7.5e-11 | 1.1e-10
[12 empty] | Ir-187 | 10.5 | h | 0.4375 | [5 empty] | S | 0.01 | 7.9e-11 | 1.2e-10
[12 empty] | Ir-188 | 1.73 | d | 1.73 | [5 empty] | F | 0.01 | 2.6e-10 | 4.4e-10 | 0.01 | 6.3e-10
[12 empty] | Ir-188 | 1.73 | d | 1.73 | [5 empty] | M | 0.01 | 4.1e-10 | 6e-10
[12 empty] | Ir-188 | 1.73 | d | 1.73 | [5 empty] | S | 0.01 | 4.3e-10 | 6.2e-10
[12 empty] | Ir-189 | 13.3 | d | 13.3 | [5 empty] | F | 0.01 | 1.1e-10 | 1.7e-10 | 0.01 | 2.4e-10
[12 empty] | Ir-189 | 13.3 | d | 13.3 | [5 empty] | M | 0.01 | 4.8e-10 | 4.1e-10
[12 empty] | Ir-189 | 13.3 | d | 13.3 | [5 empty] | S | 0.01 | 5.5e-10 | 4.6e-10
[12 empty] | Ir-190 | 12.1 | d | 12.1 | [5 empty] | F | 0.01 | 7.9e-10 | 1.2e-09 | 0.01 | 1.2e-09
[12 empty] | Ir-190 | 12.1 | d | 12.1 | [5 empty] | M | 0.01 | 2e-09 | 2.3e-09
[12 empty] | Ir-190 | 12.1 | d | 12.1 | [5 empty] | S | 0.01 | 2.3e-09 | 2.5e-09
[12 empty] | Ir-190m (1) | 3.1 | h | 0.12917 | [5 empty] | F | 0.01 | 5.3e-11 | 9.7e-11 | 0.01 | 1.2e-10
[12 empty] | Ir-190m (1) | 3.1 | h | 0.12917 | [5 empty] | M | 0.01 | 8.3e-11 | 1.4e-10
[12 empty] | Ir-190m (1) | 3.1 | h | 0.12917 | [5 empty] | S | 0.01 | 8.6e-11 | 1.4e-10
[12 empty] | Ir-190m (2) | 1.2 | h | 0.05 | [5 empty] | F | 0.01 | 3.7e-12 | 5.6e-12 | 0.01 | 8e-12
[12 empty] | Ir-190m (2) | 1.2 | h | 0.05 | [5 empty] | M | 0.01 | 9e-12 | 1e-11
[12 empty] | Ir-190m (2) | 1.2 | h | 0.05 | [5 empty] | S | 0.01 | 1e-11 | 1.1e-11
[12 empty] | Ir-192 | 74 | d | 74 | 0.139 |  |  |  |  | F | 0.01 | 1.8e-09 | 2.2e-09 | 0.01 | 1.4e-09 |  | 2000 | [6 empty] | 0.48 | 0.672
[12 empty] | Ir-192 | 74 | d | 74 | 0.139 |  |  |  |  | M | 0.01 | 4.9e-09 | 4.1e-09 |  |  |  | 2000 | [6 empty] | 0.48 | 0.672
[12 empty] | Ir-192 | 74 | d | 74 | 0.139 | 6.6e-09 | S |  | 1.4e-09 | S | 0.01 | 6.2e-09 | 4.9e-09 |  |  |  | 2000 | [6 empty] | 0.48 | 0.672
[12 empty] | Ir-192m | 241 | a | 88025.25 | [5 empty] | F | 0.01 | 4.8e-09 | 5.6e-09 | 0.01 | 3.1e-10
[12 empty] | Ir-192m | 241 | a | 88025.25 | [5 empty] | M | 0.01 | 5.4e-09 | 3.4e-09
[12 empty] | Ir-192m | 241 | a | 88025.25 | [5 empty] | S | 0.01 | 3.6e-08 | 1.9e-08
[12 empty] | Ir-193m | 11.9 | d | 11.9 | [5 empty] | F | 0.01 | 1e-10 | 1.6e-10 | 0.01 | 2.7e-10
[12 empty] | Ir-193m | 11.9 | d | 11.9 | [5 empty] | M | 0.01 | 1e-09 | 9.1e-10
[12 empty] | Ir-193m | 11.9 | d | 11.9 | [5 empty] | S | 0.01 | 1.2e-09 | 1e-09
[12 empty] | Ir-194 | 19.1 | h | 0.79583 | [5 empty] | F | 0.01 | 2.2e-10 | 3.6e-10 | 0.01 | 1.3e-09
[12 empty] | Ir-194 | 19.1 | h | 0.79583 | [5 empty] | M | 0.01 | 5.3e-10 | 7.1e-10
[12 empty] | Ir-194 | 19.1 | h | 0.79583 | [5 empty] | S | 0.01 | 5.6e-10 | 7.5e-10
[12 empty] | Ir-194m | 171 | d | 171 | [5 empty] | F | 0.01 | 5.4e-09 | 6.5e-09 | 0.01 | 2.1e-09
[12 empty] | Ir-194m | 171 | d | 171 | [5 empty] | M | 0.01 | 8.5e-09 | 6.5e-09
[12 empty] | Ir-194m | 171 | d | 171 | [5 empty] | S | 0.01 | 1.2e-08 | 8.2e-09
[12 empty] | Ir-195 | 2.5 | h | 0.10417 | [5 empty] | F | 0.01 | 2.6e-11 | 4.5e-11 | 0.01 | 1e-10
[12 empty] | Ir-195 | 2.5 | h | 0.10417 | [5 empty] | M | 0.01 | 6.7e-11 | 9.6e-11
[12 empty] | Ir-195 | 2.5 | h | 0.10417 | [5 empty] | S | 0.01 | 7.2e-11 | 1e-10
[12 empty] | Ir-195m | 3.8 | h | 0.15833 | [5 empty] | F | 0.01 | 6.5e-11 | 1.1e-10 | 0.01 | 2.1e-10
[12 empty] | Ir-195m | 3.8 | h | 0.15833 | [5 empty] | M | 0.01 | 1.6e-10 | 2.3e-10
[12 empty] | Ir-195m | 3.8 | h | 0.15833 | [5 empty] | S | 0.01 | 1.7e-10 | 2.4e-10
[12 empty] | Pt-186 | 2 | h | 0.083333 | [5 empty] | F | 0.01 | 3.6e-11 | 6.6e-11 | 0.01 | 9.3e-11
[12 empty] | Pt-188 | 10.2 | d | 10.2 | [5 empty] | F | 0.01 | 4.3e-10 | 6.3e-10 | 0.01 | 7.6e-10
[12 empty] | Pt-189 | 10.9 | h | 0.45417 | [5 empty] | F | 0.01 | 4.1e-11 | 7.3e-11 | 0.01 | 1.2e-10
[12 empty] | Pt-191 | 2.8 | d | 2.8 | [5 empty] | F | 0.01 | 1.1e-10 | 1.9e-10 | 0.01 | 3.4e-10
[12 empty] | Pt-193 | 50 | a | 18262.5 | [5 empty] | F | 0.01 | 2.1e-11 | 2.7e-11 | 0.01 | 3.1e-11
[12 empty] | Pt-193m | 4.33 | d | 4.33 | [5 empty] | F | 0.01 | 1.3e-10 | 2.1e-10 | 0.01 | 4.5e-10
[12 empty] | Pt-195m | 4.02 | d | 4.02 | [5 empty] | F | 0.01 | 1.9e-10 | 3.1e-10 | 0.01 | 6.3e-10
[12 empty] | Pt-197 | 18.3 | h | 0.7625 | [5 empty] | F | 0.01 | 9.1e-11 | 1.6e-10 | 0.01 | 4e-10
[12 empty] | Pt-197m | 1.57 | h | 0.065417 | [5 empty] | F | 0.01 | 2.5e-11 | 4.3e-11 | 0.01 | 8.4e-11
[12 empty] | Pt-199 | 0.513 | h | 0.021375 | [5 empty] | F | 0.01 | 1.3e-11 | 2.2e-11 | 0.01 | 3.9e-11
[12 empty] | Pt-200 | 12.5 | h | 0.52083 | [5 empty] | F | 0.01 | 2.4e-10 | 4e-10 | 0.01 | 1.2e-09
[12 empty] | Au-193 | 17.6 | h | 0.73333 | [5 empty] | F | 0.1 | 3.9e-11 | 7.1e-11 | 0.1 | 1.3e-10
[12 empty] | Au-193 | 17.6 | h | 0.73333 | [5 empty] | M | 0.1 | 1.1e-10 | 1.5e-10
[12 empty] | Au-193 | 17.6 | h | 0.73333 | [5 empty] | S | 0.1 | 1.2e-10 | 1.6e-10
[12 empty] | Au-194 | 1.64 | d | 1.64 | [5 empty] | F | 0.1 | 1.5e-10 | 2.8e-10 | 0.1 | 4.2e-10
[12 empty] | Au-194 | 1.64 | d | 1.64 | [5 empty] | M | 0.1 | 2.4e-10 | 3.7e-10
[12 empty] | Au-194 | 1.64 | d | 1.64 | [5 empty] | S | 0.1 | 2.5e-10 | 3.8e-10
[12 empty] | Au-195 | 183 | d | 183 | [5 empty] | F | 0.1 | 7.1e-11 | 1.2e-10 | 0.1 | 2.5e-10
[12 empty] | Au-195 | 183 | d | 183 | [5 empty] | M | 0.1 | 1e-09 | 8e-10
[12 empty] | Au-195 | 183 | d | 183 | [5 empty] | S | 0.1 | 1.6e-09 | 1.2e-09
[12 empty] | Au-198 | 2.69 | d | 2.69 | 0.069 |  |  |  |  | F | 0.1 | 2.3e-10 | 3.9e-10 | 0.1 | 1e-09 | [8 empty] | 0.987 | 0.961
[12 empty] | Au-198 | 2.69 | d | 2.69 | 0.069 |  |  |  |  | M | 0.1 | 7.6e-10 | 9.8e-10 | [10 empty] | 0.987 | 0.961
[12 empty] | Au-198 | 2.69 | d | 2.69 | 0.069 | 8.6e-10 | S |  | 1e-09 | S | 0.1 | 8.4e-10 | 1.1e-09 | [10 empty] | 0.987 | 0.961
[12 empty] | Au-198m | 2.3 | d | 2.3 | [5 empty] | F | 0.1 | 3.4e-10 | 5.9e-10 | 0.1 | 1.3e-09
[12 empty] | Au-198m | 2.3 | d | 2.3 | [5 empty] | M | 0.1 | 1.7e-09 | 2e-09
[12 empty] | Au-198m | 2.3 | d | 2.3 | [5 empty] | S | 0.1 | 1.9e-09 | 1.9e-09
[12 empty] | Au-199 | 3.14 | d | 3.14 | [5 empty] | F | 0.1 | 1.1e-10 | 1.9e-10 | 0.1 | 4.4e-10
[12 empty] | Au-199 | 3.14 | d | 3.14 | [5 empty] | M | 0.1 | 6.8e-10 | 6.8e-10
[12 empty] | Au-199 | 3.14 | d | 3.14 | [5 empty] | S | 0.1 | 7.5e-10 | 7.6e-10
[12 empty] | Au-200 | 0.807 | h | 0.033625 | [5 empty] | F | 0.1 | 1.7e-11 | 3e-11 | 0.1 | 6.8e-11
[12 empty] | Au-200 | 0.807 | h | 0.033625 | [5 empty] | M | 0.1 | 3.5e-11 | 5.3e-11
[12 empty] | Au-200 | 0.807 | h | 0.033625 | [5 empty] | S | 0.1 | 3.6e-11 | 5.6e-11
[12 empty] | Au-200m | 18.7 | h | 0.77917 | [5 empty] | F | 0.1 | 3.2e-10 | 5.7e-10 | 0.1 | 1.1e-09
[12 empty] | Au-200m | 18.7 | h | 0.77917 | [5 empty] | M | 0.1 | 6.9e-10 | 9.8e-10
[12 empty] | Au-200m | 18.7 | h | 0.77917 | [5 empty] | S | 0.1 | 7.3e-10 | 1e-09
[12 empty] | Au-201 | 0.44 | h | 0.018333 | [5 empty] | F | 0.1 | 9.2e-12 | 1.6e-11 | 0.1 | 2.4e-11
[12 empty] | Au-201 | 0.44 | h | 0.018333 | [5 empty] | M | 0.1 | 1.7e-11 | 2.8e-11
[12 empty] | Au-201 | 0.44 | h | 0.018333 | [5 empty] | S | 0.1 | 1.8e-11 | 2.9e-11
[12 empty] | Hg-193 (org.) | 3.5 | h | 0.14583 | [5 empty] | F | 0.4 | 2.6e-11 | 4.7e-11 | 1 | 3.1e-11
[12 empty] | Hg-193 (org.) | 3.5 | h | 0.14583 | [9 empty] | 0.4 | 6.6e-11
[12 empty] | Hg-193 (anorg.) | 3.5 | h | 0.14583 | [5 empty] | F | 0.02 | 2.8e-11 | 5e-11 | 0.02 | 8.2e-11
[12 empty] | Hg-193 (anorg.) | 3.5 | h | 0.14583 | [5 empty] | M | 0.02 | 7.5e-11 | 1e-10
[12 empty] | Hg-193m (org.) | 11.1 | h | 0.4625 | [5 empty] | F | 0.4 | 1.1e-10 | 2e-10 | 1 | 1.3e-10
[12 empty] | Hg-193m (org.) | 11.1 | h | 0.4625 | [9 empty] | 0.4 | 3e-10
[12 empty] | Hg-193m (anorg.) | 11.1 | h | 0.4625 | [5 empty] | F | 0.02 | 1.2e-10 | 2.3e-10 | 0.02 | 4e-10
[12 empty] | Hg-193m (anorg.) | 11.1 | h | 0.4625 | [5 empty] | M | 0.02 | 2.6e-10 | 3.8e-10
[12 empty] | Hg-194 (org.) | 260 | a | 94965 | [5 empty] | F | 0.4 | 1.5e-08 | 1.9e-08 | 1 | 5.1e-08
[12 empty] | Hg-194 (org.) | 260 | a | 94965 | [9 empty] | 0.4 | 2.1e-08
[12 empty] | Hg-194 (anorg.) | 260 | a | 94965 | [5 empty] | F | 0.02 | 1.3e-08 | 1.5e-08 | 0.02 | 1.4e-09
[12 empty] | Hg-194 (anorg.) | 260 | a | 94965 | [5 empty] | M | 0.02 | 7.8e-09 | 5.3e-09
[12 empty] | Hg-195 (org.) | 9.9 | h | 0.4125 | [5 empty] | F | 0.4 | 2.4e-11 | 4.4e-11 | 1 | 3.4e-11
[12 empty] | Hg-195 (org.) | 9.9 | h | 0.4125 | [9 empty] | 0.4 | 7.5e-11
[12 empty] | Hg-195 (anorg.) | 9.9 | h | 0.4125 | [5 empty] | F | 0.02 | 2.7e-11 | 4.8e-11 | 0.02 | 9.7e-11
[12 empty] | Hg-195 (anorg.) | 9.9 | h | 0.4125 | [5 empty] | M | 0.02 | 7.2e-11 | 9.2e-11
[12 empty] | Hg-195m (org.) | 1.73 | d | 1.73 | [5 empty] | F | 0.4 | 1.3e-10 | 2.2e-10 | 1 | 2.2e-10
[12 empty] | Hg-195m (org.) | 1.73 | d | 1.73 | [9 empty] | 0.4 | 4.1e-10
[12 empty] | Hg-195m (anorg.) | 1.73 | d | 1.73 | [5 empty] | F | 0.02 | 1.5e-10 | 2.6e-10 | 0.02 | 5.6e-10
[12 empty] | Hg-195m (anorg.) | 1.73 | d | 1.73 | [5 empty] | M | 0.02 | 5.1e-10 | 6.5e-10
[12 empty] | Hg-197 (org.) | 2.67 | d | 2.67 | [5 empty] | F | 0.4 | 5e-11 | 8.5e-11 | 1 | 9.9e-11
[12 empty] | Hg-197 (org.) | 2.67 | d | 2.67 | [9 empty] | 0.4 | 1.7e-10
[12 empty] | Hg-197 (anorg.) | 2.67 | d | 2.67 | [5 empty] | F | 0.02 | 6e-11 | 1e-10 | 0.02 | 2.3e-10
[12 empty] | Hg-197 (anorg.) | 2.67 | d | 2.67 | [5 empty] | M | 0.02 | 2.9e-10 | 2.8e-10
[12 empty] | Hg-197m (org.) | 23.8 | h | 0.99167 | [5 empty] | F | 0.4 | 1e-10 | 1.8e-10 | 1 | 1.5e-10
[12 empty] | Hg-197m (org.) | 23.8 | h | 0.99167 | [9 empty] | 0.4 | 3.4e-10
[12 empty] | Hg-197m (anorg.) | 23.8 | h | 0.99167 | [5 empty] | F | 0.02 | 1.2e-10 | 2.1e-10 | 0.02 | 4.7e-10
[12 empty] | Hg-197m (anorg.) | 23.8 | h | 0.99167 | [5 empty] | M | 0.02 | 5.1e-10 | 6.6e-10
[12 empty] | Hg-199m (org.) | 0.71 | h | 0.029583 | [5 empty] | F | 0.4 | 1.6e-11 | 2.7e-11 | 1 | 2.8e-11
[12 empty] | Hg-199m (org.) | 0.71 | h | 0.029583 | [9 empty] | 0.4 | 3.1e-11
[12 empty] | Hg-199m (anorg.) | 0.71 | h | 0.029583 | [5 empty] | F | 0.02 | 1.6e-11 | 2.7e-11 | 0.02 | 3.1e-11
[12 empty] | Hg-199m (anorg.) | 0.71 | h | 0.029583 | [5 empty] | M | 0.02 | 3.3e-11 | 5.2e-11
[12 empty] | Hg-203 (org.) | 46.6 | d | 46.6 | [5 empty] | F | 0.4 | 5.7e-10 | 7.5e-10 | 1 | 1.9e-09 | [8 empty] | 1 | 0.212
[12 empty] | Hg-203 (org.) | 46.6 | d | 46.6 | [9 empty] | 0.4 | 1.1e-09 | [8 empty] | 1 | 0.212
[12 empty] | Hg-203 (anorg.) | 46.6 | d | 46.6 | [5 empty] | F | 0.02 | 4.7e-10 | 5.9e-10 | 0.02 | 5.4e-10 | [8 empty] | 1 | 0.212
[12 empty] | Hg-203 (anorg.) | 46.6 | d | 46.6 | [5 empty] | M | 0.02 | 2.3e-09 | 1.9e-09 | [10 empty] | 1 | 0.212
[12 empty] | Tl-194 | 0.55 | h | 0.022917 | [5 empty] | F | 1 | 4.8e-12 | 8.9e-12 | 1 | 8.1e-12
[12 empty] | Tl-194m | 0.546 | h | 0.02275 | [5 empty] | F | 1 | 2e-11 | 3.6e-11 | 1 | 4e-11
[12 empty] | Tl-195 | 1.16 | h | 0.048333 | [5 empty] | F | 1 | 1.6e-11 | 3e-11 | 1 | 2.7e-11
[12 empty] | Tl-197 | 2.84 | h | 0.11833 | [5 empty] | F | 1 | 1.5e-11 | 2.7e-11 | 1 | 2.3e-11
[12 empty] | Tl-198 | 5.3 | h | 0.22083 | [5 empty] | F | 1 | 6.6e-11 | 1.2e-10 | 1 | 7.3e-11
[12 empty] | Tl-198m | 1.87 | h | 0.077917 | [5 empty] | F | 1 | 4e-11 | 7.3e-11 | 1 | 5.4e-11
[12 empty] | Tl-199 | 7.42 | h | 0.30917 | [5 empty] | F | 1 | 2e-11 | 3.7e-11 | 1 | 2.6e-11
[12 empty] | Tl-200 | 1.09 | d | 1.09 | [5 empty] | F | 1 | 1.4e-10 | 2.5e-10 | 1 | 2e-10
[12 empty] | Tl-201 | 3.04 | d | 3.04 | 0.018 | 4.4e-11 |  |  | 9.5e-11 | F | 1 | 4.7e-11 | 7.6e-11 | 1 | 9.5e-11 | 0.0045 | 100 |  | 0.25 | 0.15
[12 empty] | Tl-202 | 12.2 | d | 12.2 | [5 empty] | F | 1 | 2e-10 | 3.1e-10 | 1 | 4.5e-10
[12 empty] | Tl-204 | 3.78 | a | 1380.645 | [5 empty] | F | 1 | 4.4e-10 | 6.2e-10 | 1 | 1.3e-09
[12 empty] | Pb-195m | 0.263 | h | 0.010958 | [5 empty] | F | 0.2 | 1.7e-11 | 3e-11 | 0.2 | 2.9e-11
[12 empty] | Pb-198 | 2.4 | h | 0.1 | [5 empty] | F | 0.2 | 4.7e-11 | 8.7e-11 | 0.2 | 1e-10
[12 empty] | Pb-199 | 1.5 | h | 0.0625 | [5 empty] | F | 0.2 | 2.6e-11 | 4.8e-11 | 0.2 | 5.4e-11
[12 empty] | Pb-200 | 21.5 | h | 0.89583 | [5 empty] | F | 0.2 | 1.5e-10 | 2.6e-10 | 0.2 | 4e-10
[12 empty] | Pb-201 | 9.4 | h | 0.39167 | [5 empty] | F | 0.2 | 6.5e-11 | 1.2e-10 | 0.2 | 1.6e-10
[12 empty] | Pb-202 | 300000 | a | 109575000 | [5 empty] | F | 0.2 | 1.1e-08 | 1.4e-08 | 0.2 | 8.7e-09
[12 empty] | Pb-202m | 3.62 | h | 0.15083 | [5 empty] | F | 0.2 | 6.7e-11 | 1.2e-10 | 0.2 | 1.3e-10
[12 empty] | Pb-203 | 2.17 | d | 2.17 | [5 empty] | F | 0.2 | 9.1e-11 | 1.6e-10 | 0.2 | 2.4e-10
[12 empty] | Pb-205 | 14300000 | a | 5223075000 | [5 empty] | F | 0.2 | 3.4e-10 | 4.1e-10 | 0.2 | 2.8e-10
[12 empty] | Pb-209 | 3.25 | h | 0.13542 | [5 empty] | F | 0.2 | 1.8e-11 | 3.2e-11 | 0.2 | 5.7e-11
[12 empty] | Pb-210 | 22.3 | a | 8145.075 | 0.003 | 5.6e-06 | S |  | 6.9e-07 | F | 0.2 | 8.9e-07 | 1.1e-06 | 0.2 | 6.8e-07 | [8 empty] | 0.8 | 0.016
[12 empty] | Pb-211 | 0.601 | h | 0.025042 | [5 empty] | F | 0.2 | 3.9e-09 | 5.6e-09 | 0.2 | 1.8e-10
[12 empty] | Pb-212 | 10.6 | h | 0.44167 | [5 empty] | F | 0.2 | 1.9e-08 | 3.3e-08 | 0.2 | 5.9e-09
[12 empty] | Pb-214 | 0.447 | h | 0.018625 | [5 empty] | F | 0.2 | 2.9e-09 | 4.8e-09 | 0.2 | 1.4e-10
[12 empty] | Bi-200 | 0.606 | h | 0.02525 | [5 empty] | F | 0.05 | 2.4e-11 | 4.2e-11 | 0.05 | 5.1e-11
[12 empty] | Bi-200 | 0.606 | h | 0.02525 | [5 empty] | M | 0.05 | 3.4e-11 | 5.6e-11
[12 empty] | Bi-201 | 1.8 | h | 0.075 | [5 empty] | F | 0.05 | 4.7e-11 | 8.3e-11 | 0.05 | 1.2e-10
[12 empty] | Bi-201 | 1.8 | h | 0.075 | [5 empty] | M | 0.05 | 7e-11 | 1.1e-10
[12 empty] | Bi-202 | 1.67 | h | 0.069583 | [5 empty] | F | 0.05 | 4.6e-11 | 8.4e-11 | 0.05 | 8.9e-11
[12 empty] | Bi-202 | 1.67 | h | 0.069583 | [5 empty] | M | 0.05 | 5.8e-11 | 1e-10
[12 empty] | Bi-203 | 11.8 | h | 0.49167 | [5 empty] | F | 0.05 | 2e-10 | 3.6e-10 | 0.05 | 4.8e-10
[12 empty] | Bi-203 | 11.8 | h | 0.49167 | [5 empty] | M | 0.05 | 2.8e-10 | 4.5e-10
[12 empty] | Bi-205 | 15.3 | d | 15.3 | [5 empty] | F | 0.05 | 4e-10 | 6.8e-10 | 0.05 | 9e-10
[12 empty] | Bi-205 | 15.3 | d | 15.3 | [5 empty] | M | 0.05 | 9.2e-10 | 1e-09
[12 empty] | Bi-206 | 6.24 | d | 6.24 | [5 empty] | F | 0.05 | 7.9e-10 | 1.3e-09 | 0.05 | 1.9e-09
[12 empty] | Bi-206 | 6.24 | d | 6.24 | [5 empty] | M | 0.05 | 1.7e-09 | 2.1e-09
[12 empty] | Bi-207 | 38 | a | 13879.5 | [5 empty] | F | 0.05 | 5.2e-10 | 8.4e-10 | 0.05 | 1.3e-09
[12 empty] | Bi-207 | 38 | a | 13879.5 | [5 empty] | M | 0.05 | 5.2e-09 | 3.2e-09
[12 empty] | Bi-210 | 5.01 | d | 5.01 | [5 empty] | F | 0.05 | 1.1e-09 | 1.4e-09 | 0.05 | 1.3e-09
[12 empty] | Bi-210 | 5.01 | d | 5.01 | [5 empty] | M | 0.05 | 8.4e-08 | 6e-08
[12 empty] | Bi-210 | 5.01 | d | 5.01 |  | 9.3e-08 | S |  | 1.3e-09
[12 empty] | Bi-210m | 3000000 | a | 1095750000 | [5 empty] | F | 0.05 | 4.5e-08 | 5.3e-08 | 0.05 | 1.5e-08
[12 empty] | Bi-210m | 3000000 | a | 1095750000 | [5 empty] | M | 0.05 | 3.1e-06 | 2.1e-06
[12 empty] | Bi-212 | 1.01 | h | 0.042083 | [5 empty] | F | 0.05 | 9.3e-09 | 1.5e-08 | 0.05 | 2.6e-10
[12 empty] | Bi-212 | 1.01 | h | 0.042083 | [5 empty] | M | 0.05 | 3e-08 | 3.9e-08
[12 empty] | Bi-213 | 0.761 | h | 0.031708 | [5 empty] | F | 0.05 | 1.1e-08 | 1.8e-08 | 0.05 | 2e-10
[12 empty] | Bi-213 | 0.761 | h | 0.031708 | [5 empty] | M | 0.05 | 2.9e-08 | 4.1e-08
[12 empty] | Bi-214 | 0.332 | h | 0.013833 | [5 empty] | F | 0.05 | 7.2e-09 | 1.2e-08 | 0.05 | 1.1e-10
[12 empty] | Bi-214 | 0.332 | h | 0.013833 | [5 empty] | M | 0.05 | 1.4e-08 | 2.1e-08
[12 empty] | Po-203 | 0.612 | h | 0.0255 | [5 empty] | F | 0.1 | 2.5e-11 | 4.5e-11 | 0.1 | 5.2e-11
[12 empty] | Po-203 | 0.612 | h | 0.0255 | [5 empty] | M | 0.1 | 3.6e-11 | 6.1e-11
[12 empty] | Po-205 | 1.8 | h | 0.075 | [5 empty] | F | 0.1 | 3.5e-11 | 6e-11 | 0.1 | 5.9e-11
[12 empty] | Po-205 | 1.8 | h | 0.075 | [5 empty] | M | 0.1 | 6.4e-11 | 8.9e-11
[12 empty] | Po-207 | 5.83 | h | 0.24292 | [5 empty] | F | 0.1 | 6.3e-11 | 1.2e-10 | 0.1 | 1.4e-10
[12 empty] | Po-207 | 5.83 | h | 0.24292 | [5 empty] | M | 0.1 | 8.4e-11 | 1.5e-10
[12 empty] | Po-210 | 138 | d | 138 | [5 empty] | F | 0.1 | 6e-07 | 7.1e-07 | 0.1 | 2.4e-07
[12 empty] | Po-210 | 138 | d | 138 | [5 empty] | M | 0.1 | 3e-06 | 2.2e-06
[12 empty] | Po-210 | 138 | d | 138 |  | 4.3e-06 | S |  | 1.2e-06
[12 empty] | At-207 | 1.8 | h | 0.075 | [5 empty] | F | 1 | 3.5e-10 | 4.4e-10 | 1 | 2.3e-10
[12 empty] | At-207 | 1.8 | h | 0.075 | [5 empty] | M | 1 | 2.1e-09 | 1.9e-09
[12 empty] | At-211 | 7.21 | h | 0.30042 | [5 empty] | F | 1 | 1.6e-08 | 2.7e-08 | 1 | 1.1e-08
[12 empty] | At-211 | 7.21 | h | 0.30042 | [5 empty] | M | 1 | 9.8e-08 | 1.1e-07
[12 empty] | Fr-222 | 0.24 | h | 0.01 | [5 empty] | F | 1 | 1.4e-08 | 2.1e-08 | 1 | 7.1e-10
[12 empty] | Fr-223 | 0.363 | h | 0.015125 | [5 empty] | F | 1 | 9.1e-10 | 1.3e-09 | 1 | 2.3e-09
[12 empty] | Ra-223 | 11.4 | d | 11.4 | [5 empty] | M | 0.2 | 6.9e-06 | 5.7e-06 | 0.2 | 1e-07
[12 empty] | Ra-224 | 3.66 | d | 3.66 | [5 empty] | M | 0.2 | 2.9e-06 | 2.4e-06 | 0.2 | 6.5e-08
[12 empty] | Ra-225 | 14.8 | d | 14.8 | [5 empty] | M | 0.2 | 5.8e-06 | 4.8e-06 | 0.2 | 9.5e-08
[12 empty] | Ra-226 | 1600 | a | 584400 | 0.26 | 3.6e-07 | F |  | 2.8e-07
[12 empty] | Ra-226 | 1600 | a | 584400 | 0.26 | 3.5e-06 | M |  |  | M | 0.2 | 3.2e-06 | 2.2e-06 | 0.2 | 2.8e-07
[12 empty] | Ra-226 | 1600 | a | 584400 | 0.26 | 9.5e-06 | S
[12 empty] | Ra-227 | 0.703 | h | 0.029292 | [5 empty] | M | 0.2 | 2.8e-10 | 2.1e-10 | 0.2 | 8.4e-11
[12 empty] | Ra-228 | 5.75 | a | 2100.1875 | [5 empty] | M | 0.2 | 2.6e-06 | 1.7e-06 | 0.2 | 6.7e-07
[12 empty] | Ac-224 | 2.9 | h | 0.12083 | [5 empty] | F | 0.0005 | 1.1e-08 | 1.3e-08 | 0.0005 | 7e-10
[12 empty] | Ac-224 | 2.9 | h | 0.12083 | [5 empty] | M | 0.0005 | 1e-07 | 8.9e-08
[12 empty] | Ac-224 | 2.9 | h | 0.12083 | [5 empty] | S | 0.0005 | 1.2e-07 | 9.9e-08
[12 empty] | Ac-225 | 10 | d | 10 | [5 empty] | F | 0.0005 | 8.7e-07 | 1e-06 | 0.0005 | 2.4e-08
[12 empty] | Ac-225 | 10 | d | 10 | [5 empty] | M | 0.0005 | 6.9e-06 | 5.7e-06
[12 empty] | Ac-225 | 10 | d | 10 | [5 empty] | S | 0.0005 | 7.9e-06 | 6.5e-06
[12 empty] | Ac-226 | 1.21 | d | 1.21 | [5 empty] | F | 0.0005 | 9.5e-08 | 2.2e-07 | 0.0005 | 1e-08
[12 empty] | Ac-226 | 1.21 | d | 1.21 | [5 empty] | M | 0.0005 | 1.1e-06 | 9.2e-07
[12 empty] | Ac-226 | 1.21 | d | 1.21 | [5 empty] | S | 0.0005 | 1.2e-06 | 1e-06
[12 empty] | Ac-227 | 21.8 | a | 7962.45 | [5 empty] | F | 0.0005 | 0.00054 | 0.00063 | 0.0005 | 1.1e-06
[12 empty] | Ac-227 | 21.8 | a | 7962.45 | [5 empty] | M | 0.0005 | 0.00021 | 0.00015
[12 empty] | Ac-227 | 21.8 | a | 7962.45 | [5 empty] | S | 0.0005 | 6.6e-05 | 4.7e-05
[12 empty] | Ac-228 | 6.13 | h | 0.25542 | [5 empty] | F | 0.0005 | 2.5e-08 | 2.9e-08 | 0.0005 | 4.3e-10
[12 empty] | Ac-228 | 6.13 | h | 0.25542 | [5 empty] | M | 0.0005 | 1.6e-08 | 1.2e-08
[12 empty] | Ac-228 | 6.13 | h | 0.25542 | [5 empty] | S | 0.0005 | 1.4e-08 | 1.2e-08
[12 empty] | Th-226 | 0.515 | h | 0.021458 | [5 empty] | M | 0.0005 | 5.5e-08 | 7.4e-08 | 0.0005 | 3.5e-10
[12 empty] | Th-226 | 0.515 | h | 0.021458 | [5 empty] | S | 0.0002 | 5.9e-08 | 7.8e-08 | 0.0002 | 3.6e-10
[12 empty] | Th-227 | 18.7 | d | 18.7 | [5 empty] | M | 0.0005 | 7.8e-06 | 6.2e-06 | 0.0005 | 8.9e-09
[12 empty] | Th-227 | 18.7 | d | 18.7 | [5 empty] | S | 0.0002 | 9.6e-06 | 7.6e-06 | 0.0002 | 8.4e-09
[12 empty] | Th-228 | 1.91 | a | 697.6275 | [5 empty] | M | 0.0005 | 3.1e-05 | 2.3e-05 | 0.0005 | 7e-08
[12 empty] | Th-228 | 1.91 | a | 697.6275 |  | 4e-05 | S |  | 7.2e-08 | S | 0.0002 | 3.9e-05 | 3.2e-05 | 0.0002 | 3.5e-08
[12 empty] | Th-229 | 7340 | a | 2680935 | [5 empty] | M | 0.0005 | 9.9e-05 | 6.9e-05 | 0.0005 | 4.8e-07
[12 empty] | Th-229 | 7340 | a | 2680935 | [5 empty] | S | 0.0002 | 6.5e-05 | 4.8e-05 | 0.0002 | 2e-07
[12 empty] | Th-230 | 77000 | a | 28124250 | [5 empty] | M | 0.0005 | 4e-05 | 2.8e-05 | 0.0005 | 2.1e-07
[12 empty] | Th-230 | 77000 | a | 28124250 | [5 empty] | S | 0.0002 | 1.3e-05 | 7.2e-06 | 0.0002 | 8.7e-08
[12 empty] | Th-231 | 1.06 | d | 1.06 | [5 empty] | M | 0.0005 | 2.9e-10 | 3.7e-10 | 0.0005 | 3.4e-10
[12 empty] | Th-231 | 1.06 | d | 1.06 | [5 empty] | S | 0.0002 | 3.2e-10 | 4e-10 | 0.0002 | 3.4e-10
[12 empty] | Th-232 | 14000000000 | a | 5113500000000 | 0.36 | 0.00011 | F |  | 2.3e-07
[12 empty] | Th-232 | 14000000000 | a | 5113500000000 | 0.36 |  |  |  |  | M | 0.0005 | 4.2e-05 | 2.9e-05 | 0.0005 | 2.2e-07
[12 empty] | Th-232 | 14000000000 | a | 5113500000000 | 0.36 |  |  |  |  | S | 0.0002 | 2.3e-05 | 1.2e-05 | 0.0002 | 9.2e-08
[12 empty] | Th-234 | 24.1 | d | 24.1 | [5 empty] | M | 0.0005 | 6.3e-09 | 5.3e-09 | 0.0005 | 3.4e-09
[12 empty] | Th-234 | 24.1 | d | 24.1 | [5 empty] | S | 0.0002 | 7.3e-09 | 5.8e-09 | 0.0002 | 3.4e-09
[12 empty] | Pa-227 | 0.638 | h | 0.026583 | [5 empty] | M | 0.0005 | 7e-08 | 9e-08 | 0.0005 | 4.5e-10
[12 empty] | Pa-227 | 0.638 | h | 0.026583 | [5 empty] | S | 0.0005 | 7.6e-08 | 9.7e-08
[12 empty] | Pa-228 | 22 | h | 0.91667 | [5 empty] | M | 0.0005 | 5.9e-08 | 4.6e-08 | 0.0005 | 7.8e-10
[12 empty] | Pa-228 | 22 | h | 0.91667 | [5 empty] | S | 0.0005 | 6.9e-08 | 5.1e-08
[12 empty] | Pa-230 | 17.4 | h | 0.725 | [5 empty] | M | 0.0005 | 5.6e-07 | 4.6e-07 | 0.0005 | 9.2e-10
[12 empty] | Pa-230 | 17.4 | h | 0.725 | [5 empty] | S | 0.0005 | 7.1e-07 | 5.7e-07
[12 empty] | Pa-231 | 32700 | a | 11943675 | [5 empty] | M | 0.0005 | 0.00013 | 8.9e-05 | 0.0005 | 7.1e-07
[12 empty] | Pa-231 | 32700 | a | 11943675 | [5 empty] | S | 0.0005 | 3.2e-05 | 1.7e-05
[12 empty] | Pa-232 | 1.31 | d | 1.31 | [5 empty] | M | 0.0005 | 9.5e-09 | 6.8e-09 | 0.0005 | 7.2e-10
[12 empty] | Pa-232 | 1.31 | d | 1.31 | [5 empty] | S | 0.0005 | 3.2e-09 | 2e-09
[12 empty] | Pa-233 | 27 | d | 27 | [5 empty] | M | 0.0005 | 3.1e-09 | 2.8e-09 | 0.0005 | 8.7e-10
[12 empty] | Pa-233 | 27 | d | 27 | [5 empty] | S | 0.0005 | 3.7e-09 | 3.2e-09
[12 empty] | Pa-234 | 6.7 | h | 0.27917 | [5 empty] | M | 0.0005 | 3.8e-10 | 5.5e-10 | 0.0005 | 5.1e-10
[12 empty] | Pa-234 | 6.7 | h | 0.27917 | [5 empty] | S | 0.0005 | 4e-10 | 5.8e-10
[12 empty] | U-230 | 20.8 | d | 20.8 | [5 empty] | F | 0.02 | 3.6e-07 | 4.2e-07 | 0.02 | 5.5e-08
[12 empty] | U-230 | 20.8 | d | 20.8 | [5 empty] | M | 0.02 | 1.2e-05 | 1e-05 | 0.002 | 2.8e-08
[12 empty] | U-230 | 20.8 | d | 20.8 | [5 empty] | S | 0.002 | 1.5e-05 | 1.2e-05
[12 empty] | U-231 | 4.2 | d | 4.2 | [5 empty] | F | 0.02 | 8.3e-11 | 1.4e-10 | 0.02 | 2.8e-10
[12 empty] | U-231 | 4.2 | d | 4.2 | [5 empty] | M | 0.02 | 3.4e-10 | 3.7e-10 | 0.002 | 2.8e-10
[12 empty] | U-231 | 4.2 | d | 4.2 | [5 empty] | S | 0.002 | 3.7e-10 | 4e-10
[12 empty] | U-232 | 72 | a | 26298 | [5 empty] | F | 0.02 | 4e-06 | 4.7e-06 | 0.02 | 3.3e-07
[12 empty] | U-232 | 72 | a | 26298 | [5 empty] | M | 0.02 | 7.2e-06 | 4.8e-06 | 0.002 | 3.7e-08
[12 empty] | U-232 | 72 | a | 26298 | [5 empty] | S | 0.002 | 3.5e-05 | 2.6e-05
[12 empty] | U-233 | 158000 | a | 57709500 | [5 empty] | F | 0.02 | 5.7e-07 | 6.6e-07 | 0.02 | 5e-08
[12 empty] | U-233 | 158000 | a | 57709500 | [5 empty] | M | 0.02 | 3.2e-06 | 2.2e-06 | 0.002 | 8.5e-09
[12 empty] | U-233 | 158000 | a | 57709500 | [5 empty] | S | 0.002 | 8.7e-06 | 6.9e-06
[12 empty] | U-234 | 244000 | a | 89121000 | [5 empty] | F | 0.02 | 5.5e-07 | 6.4e-07 | 0.02 | 4.9e-08
[12 empty] | U-234 | 244000 | a | 89121000 | [5 empty] | M | 0.02 | 3.1e-06 | 2.1e-06 | 0.002 | 8.3e-09
[12 empty] | U-234 | 244000 | a | 89121000 | [5 empty] | S | 0.002 | 8.5e-06 | 6.8e-06
[12 empty] | U-235 | 704000000 | a | 257136000000 | [5 empty] | F | 0.02 | 5.1e-07 | 6e-07 | 0.02 | 4.6e-08
[12 empty] | U-235 | 704000000 | a | 257136000000 | [5 empty] | M | 0.02 | 2.8e-06 | 1.8e-06 | 0.002 | 8.3e-09
[12 empty] | U-235 | 704000000 | a | 257136000000 |  | 8.5e-06 | S |  | 4.7e-08 | S | 0.002 | 7.7e-06 | 6.1e-06
[12 empty] | U-236 | 23400000 | a | 8546850000 | [5 empty] | F | 0.02 | 5.2e-07 | 6.1e-07 | 0.02 | 4.6e-08
[12 empty] | U-236 | 23400000 | a | 8546850000 | [5 empty] | M | 0.02 | 2.9e-06 | 1.9e-06 | 0.002 | 7.9e-09
[12 empty] | U-236 | 23400000 | a | 8546850000 | [5 empty] | S | 0.002 | 7.9e-06 | 6.3e-06
[12 empty] | U-237 | 6.75 | d | 6.75 | [5 empty] | F | 0.02 | 1.9e-10 | 3.3e-10 | 0.02 | 7.6e-10
[12 empty] | U-237 | 6.75 | d | 6.75 | [5 empty] | M | 0.02 | 1.6e-09 | 1.5e-09 | 0.002 | 7.7e-10
[12 empty] | U-237 | 6.75 | d | 6.75 | [5 empty] | S | 0.002 | 1.8e-09 | 1.7e-09
[12 empty] | U-238 | 4470000000 | a | 1632667500000 | 0.26 |  |  |  |  | F | 0.02 | 4.9e-07 | 5.8e-07 | 0.02 | 4.4e-08
[12 empty] | U-238 | 4470000000 | a | 1632667500000 | 0.26 |  |  |  |  | M | 0.02 | 2.6e-06 | 1.6e-06 | 0.002 | 7.6e-09
[12 empty] | U-238 | 4470000000 | a | 1632667500000 | 0.26 | 8e-06 | S |  | 4.5e-08 | S | 0.002 | 7.3e-06 | 5.7e-06
[12 empty] | U-239 | 0.392 | h | 0.016333 | [5 empty] | F | 0.02 | 1.1e-11 | 1.8e-11 | 0.02 | 2.7e-11
[12 empty] | U-239 | 0.392 | h | 0.016333 | [5 empty] | M | 0.02 | 2.3e-11 | 3.3e-11 | 0.002 | 2.8e-11
[12 empty] | U-239 | 0.392 | h | 0.016333 | [5 empty] | S | 0.002 | 2.4e-11 | 3.5e-11
[12 empty] | U-240 | 14.1 | h | 0.5875 | [5 empty] | F | 0.02 | 2.1e-10 | 3.7e-10 | 0.02 | 1.1e-09
[12 empty] | U-240 | 14.1 | h | 0.5875 | [5 empty] | M | 0.02 | 5.3e-10 | 7.9e-10 | 0.002 | 1.1e-09
[12 empty] | U-240 | 14.1 | h | 0.5875 | [5 empty] | S | 0.002 | 5.7e-10 | 8.4e-10
[12 empty] | Np-232 | 0.245 | h | 0.010208 | [5 empty] | M | 0.0005 | 4.7e-11 | 3.5e-11 | 0.0005 | 9.7e-12
[12 empty] | Np-233 | 0.603 | h | 0.025125 | [5 empty] | M | 0.0005 | 1.7e-12 | 3e-12 | 0.0005 | 2.2e-12
[12 empty] | Np-234 | 4.4 | d | 4.4 | [5 empty] | M | 0.0005 | 5.4e-10 | 7.3e-10 | 0.0005 | 8.1e-10
[12 empty] | Np-235 | 1.08 | a | 394.47 | [5 empty] | M | 0.0005 | 4e-10 | 2.7e-10 | 0.0005 | 5.3e-11
[12 empty] | Np-236 | 115000 | a | 42003750 | [5 empty] | M | 0.0005 | 3e-06 | 2e-06 | 0.0005 | 1.7e-08
[12 empty] | Np-236 | 115000 | a | 42003750 | [5 empty] | M | 0.0005 | 5e-09 | 3.6e-09 | 0.0005 | 1.9e-10
[12 empty] | Np-237 | 2140000 | a | 781635000 | [5 empty] | M | 0.0005 | 2.1e-05 | 1.5e-05 | 0.0005 | 1.1e-07
[12 empty] | Np-238 | 2.12 | d | 2.12 | [5 empty] | M | 0.0005 | 2e-09 | 1.7e-09 | 0.0005 | 9.1e-10
[12 empty] | Np-239 | 2.36 | d | 2.36 | [5 empty] | M | 0.0005 | 9e-10 | 1.1e-09 | 0.0005 | 8e-10
[12 empty] | Np-239 | 2.36 | d | 2.36 |  | 1e-09 | S |  | 8e-10
[12 empty] | Np-240 | 1.08 | h | 0.045 | [5 empty] | M | 0.0005 | 8.7e-11 | 1.3e-10 | 0.0005 | 8.2e-11
[12 empty] | Pu-234 | 8.8 | h | 0.36667 | [5 empty] | M | 0.0005 | 1.9e-08 | 1.6e-08 | 0.0005 | 1.6e-10
[12 empty] | Pu-234 | 8.8 | h | 0.36667 | [5 empty] | S | 1e-05 | 2.2e-08 | 1.8e-08 | 1e-05 | 1.5e-10
[12 empty] | Pu-234 | 8.8 | h | 0.36667 | [9 empty] | 0.0001 | 1.6e-10
[12 empty] | Pu-235 | 0.422 | h | 0.017583 | [5 empty] | M | 0.0005 | 1.5e-12 | 2.5e-12 | 0.0005 | 2.1e-12
[12 empty] | Pu-235 | 0.422 | h | 0.017583 | [5 empty] | S | 1e-05 | 1.6e-12 | 2.6e-12 | 1e-05 | 2.1e-12
[12 empty] | Pu-235 | 0.422 | h | 0.017583 | [9 empty] | 0.0001 | 2.1e-12
[12 empty] | Pu-236 | 2.85 | a | 1040.9625 | [5 empty] | M | 0.0005 | 1.8e-05 | 1.3e-05 | 0.0005 | 8.6e-08
[12 empty] | Pu-236 | 2.85 | a | 1040.9625 | [5 empty] | S | 1e-05 | 9.6e-06 | 7.4e-06 | 1e-05 | 6.3e-09
[12 empty] | Pu-236 | 2.85 | a | 1040.9625 | [9 empty] | 0.0001 | 2.1e-08
[12 empty] | Pu-237 | 45.3 | d | 45.3 | [5 empty] | M | 0.0005 | 3.3e-10 | 2.9e-10 | 0.0005 | 1e-10
[12 empty] | Pu-237 | 45.3 | d | 45.3 | [5 empty] | S | 1e-05 | 3.6e-10 | 3e-10 | 1e-05 | 1e-10
[12 empty] | Pu-237 | 45.3 | d | 45.3 | [9 empty] | 0.0001 | 1e-10
[12 empty] | Pu-238 | 87.7 | a | 32032.425 |  | 0.00011 | F |  | 2.3e-07
[12 empty] | Pu-238 | 87.7 | a | 32032.425 | [5 empty] | M | 0.0005 | 4.3e-05 | 3e-05 | 0.0005 | 2.3e-07
[12 empty] | Pu-238 | 87.7 | a | 32032.425 | [5 empty] | S | 1e-05 | 1.5e-05 | 1.1e-05 | 1e-05 | 8.8e-09
[12 empty] | Pu-238 | 87.7 | a | 32032.425 | [9 empty] | 0.0001 | 4.9e-08
[12 empty] | Pu-239 | 24100 | a | 8802525 | 0.001 | 0.00012 | F |  | 2.5e-07
[12 empty] | Pu-239 | 24100 | a | 8802525 | 0.001 |  |  |  |  | M | 0.0005 | 4.7e-05 | 3.2e-05 | 0.0005 | 2.5e-07
[12 empty] | Pu-239 | 24100 | a | 8802525 | 0.001 |  |  |  |  | S | 1e-05 | 1.5e-05 | 8.3e-06 | 1e-05 | 9e-09
[12 empty] | Pu-239 | 24100 | a | 8802525 | 0.001 | [8 empty] | 0.0001 | 5.3e-08
[12 empty] | Pu-240 | 6540 | a | 2388735 |  | 0.00012 | F |  | 2.5e-07
[12 empty] | Pu-240 | 6540 | a | 2388735 | [5 empty] | M | 0.0005 | 4.7e-05 | 3.2e-05 | 0.0005 | 2.5e-07
[12 empty] | Pu-240 | 6540 | a | 2388735 | [5 empty] | S | 1e-05 | 1.5e-05 | 8.3e-06 | 1e-05 | 9e-09
[12 empty] | Pu-240 | 6540 | a | 2388735 | [9 empty] | 0.0001 | 5.3e-08
[12 empty] | Pu-241 | 14.4 | a | 5259.6 |  | 2.3e-06 | F |  | 4.8e-09
[12 empty] | Pu-241 | 14.4 | a | 5259.6 | [5 empty] | M | 0.0005 | 8.5e-07 | 5.8e-07 | 0.0005 | 4.7e-09
[12 empty] | Pu-241 | 14.4 | a | 5259.6 | [5 empty] | S | 1e-05 | 1.6e-07 | 8.4e-08 | 1e-05 | 1.1e-10
[12 empty] | Pu-241 | 14.4 | a | 5259.6 | [5 empty] | S | 1e-05 | 1.6e-07 | 8.4e-08 | 1e-05 | 1.1e-10
[12 empty] | Pu-241 | 14.4 | a | 5259.6 | [9 empty] | 0.0001 | 9.6e-10
[12 empty] | Pu-242 | 376000 | a | 137334000 | [5 empty] | M | 0.0005 | 4.4e-05 | 3.1e-05 | 0.0005 | 2.4e-07
[12 empty] | Pu-242 | 376000 | a | 137334000 | [5 empty] | S | 1e-05 | 1.4e-05 | 7.7e-06 | 1e-05 | 8.6e-09
[12 empty] | Pu-242 | 376000 | a | 137334000 | [9 empty] | 0.0001 | 5e-08
[12 empty] | Pu-243 | 4.95 | h | 0.20625 | [5 empty] | M | 0.0005 | 8.2e-11 | 1.1e-10 | 0.0005 | 8.5e-11
[12 empty] | Pu-243 | 4.95 | h | 0.20625 | [5 empty] | S | 1e-05 | 8.5e-11 | 1.1e-10 | 1e-05 | 8.5e-11
[12 empty] | Pu-243 | 4.95 | h | 0.20625 | [9 empty] | 0.0001 | 8.5e-11
[12 empty] | Pu-244 | 82600000 | a | 30169650000 | [5 empty] | M | 0.0005 | 4.4e-05 | 3e-05 | 0.0005 | 2.4e-07
[12 empty] | Pu-244 | 82600000 | a | 30169650000 | [5 empty] | S | 1e-05 | 1.3e-05 | 7.4e-06 | 1e-05 | 1.1e-08
[12 empty] | Pu-244 | 82600000 | a | 30169650000 | [9 empty] | 0.0001 | 5.2e-08
[12 empty] | Pu-245 | 10.5 | h | 0.4375 | [5 empty] | M | 0.0005 | 4.5e-10 | 6.1e-10 | 0.0005 | 7.2e-10
[12 empty] | Pu-245 | 10.5 | h | 0.4375 | [5 empty] | S | 1e-05 | 4.8e-10 | 6.5e-10 | 1e-05 | 7.2e-10
[12 empty] | Pu-245 | 10.5 | h | 0.4375 | [9 empty] | 0.0001 | 7.2e-10
[12 empty] | Pu-246 | 10.9 | d | 10.9 | [5 empty] | M | 0.0005 | 7e-09 | 6.5e-09 | 0.0005 | 3.3e-09
[12 empty] | Pu-246 | 10.9 | d | 10.9 | [5 empty] | S | 1e-05 | 7.6e-09 | 7e-09 | 1e-05 | 3.3e-09
[12 empty] | Pu-246 | 10.9 | d | 10.9 | [9 empty] | 0.0001 | 3.3e-09
[12 empty] | Am-237 | 1.22 | h | 0.050833 | [5 empty] | M | 0.0005 | 2.5e-11 | 3.6e-11 | 0.0005 | 1.8e-11
[12 empty] | Am-238 | 1.63 | h | 0.067917 | [5 empty] | M | 0.0005 | 8.5e-11 | 6.6e-11 | 0.0005 | 3.2e-11
[12 empty] | Am-239 | 11.9 | h | 0.49583 | [5 empty] | M | 0.0005 | 2.2e-10 | 2.9e-10 | 0.0005 | 2.4e-10
[12 empty] | Am-240 | 2.12 | d | 2.12 | [5 empty] | M | 0.0005 | 4.4e-10 | 5.9e-10 | 0.0005 | 5.8e-10
[12 empty] | Am-241 | 432 | a | 157788 | 0.017 | 9.6e-05 | F |  | 2e-07
[12 empty] | Am-241 | 432 | a | 157788 | 0.017 |  |  |  |  | M | 0.0005 | 3.9e-05 | 2.7e-05 | 0.0005 | 2e-07
[12 empty] | Am-242 | 16 | h | 0.66667 | [5 empty] | M | 0.0005 | 1.6e-08 | 1.2e-08 | 0.0005 | 3e-10
[12 empty] | Am-242m | 152 | a | 55518 | [5 empty] | M | 0.0005 | 3.5e-05 | 2.4e-05 | 0.0005 | 1.9e-07
[12 empty] | Am-243 | 7380 | a | 2695545 | [5 empty] | M | 0.0005 | 3.9e-05 | 2.7e-05 | 0.0005 | 2e-07
[12 empty] | Am-244 | 10.1 | h | 0.42083 | [5 empty] | M | 0.0005 | 1.9e-09 | 1.5e-09 | 0.0005 | 4.6e-10
[12 empty] | Am-244m | 0.433 | h | 0.018042 | [5 empty] | M | 0.0005 | 7.9e-11 | 6.2e-11 | 0.0005 | 2.9e-11
[12 empty] | Am-245 | 2.05 | h | 0.085417 | [5 empty] | M | 0.0005 | 5.3e-11 | 7.6e-11 | 0.0005 | 6.2e-11
[12 empty] | Am-246 | 0.65 | h | 0.027083 | [5 empty] | M | 0.0005 | 6.8e-11 | 1.1e-10 | 0.0005 | 5.8e-11
[12 empty] | Am-246m | 0.417 | h | 0.017375 | [5 empty] | M | 0.0005 | 2.3e-11 | 3.8e-11 | 0.0005 | 3.4e-11
[12 empty] | Cm-238 | 2.4 | h | 0.1 | [5 empty] | M | 0.0005 | 4.1e-09 | 4.8e-09 | 0.0005 | 8e-11
[12 empty] | Cm-240 | 27 | d | 27 | [5 empty] | M | 0.0005 | 2.9e-06 | 2.3e-06 | 0.0005 | 7.6e-09
[12 empty] | Cm-241 | 32.8 | d | 32.8 | [5 empty] | M | 0.0005 | 3.4e-08 | 2.6e-08 | 0.0005 | 9.1e-10
[12 empty] | Cm-242 | 163 | d | 163 | [5 empty] | M | 0.0005 | 4.8e-06 | 3.7e-06 | 0.0005 | 1.2e-08
[12 empty] | Cm-243 | 28.5 | a | 10409.625 | [5 empty] | M | 0.0005 | 2.9e-05 | 2e-05 | 0.0005 | 1.5e-07
[12 empty] | Cm-244 | 18.1 | a | 6611.025 | [5 empty] | M | 0.0005 | 2.5e-05 | 1.7e-05 | 0.0005 | 1.2e-07
[12 empty] | Cm-245 | 8500 | a | 3104625 | [5 empty] | M | 0.0005 | 4e-05 | 2.7e-05 | 0.0005 | 2.1e-07
[12 empty] | Cm-246 | 4730 | a | 1727632.5 | [5 empty] | M | 0.0005 | 4e-05 | 2.7e-05 | 0.0005 | 2.1e-07
[12 empty] | Cm-247 | 15600000 | a | 5697900000 | [5 empty] | M | 0.0005 | 3.6e-05 | 2.5e-05 | 0.0005 | 1.9e-07
[12 empty] | Cm-248 | 339000 | a | 123819750 | [5 empty] | M | 0.0005 | 0.00014 | 9.5e-05 | 0.0005 | 7.7e-07
[12 empty] | Cm-249 | 1.07 | h | 0.044583 | [5 empty] | M | 0.0005 | 3.2e-11 | 5.1e-11 | 0.0005 | 3.1e-11
[12 empty] | Cm-250 | 6900 | a | 2520225 | [5 empty] | M | 0.0005 | 0.00079 | 0.00054 | 0.0005 | 4.4e-06
[12 empty] | Bk-245 | 4.94 | d | 4.94 | [5 empty] | M | 0.0005 | 2e-09 | 1.8e-09 | 0.0005 | 5.7e-10
[12 empty] | Bk-246 | 1.83 | d | 1.83 | [5 empty] | M | 0.0005 | 3.4e-10 | 4.6e-10 | 0.0005 | 4.8e-10
[12 empty] | Bk-247 | 1380 | a | 504045 | [5 empty] | M | 0.0005 | 6.5e-05 | 4.5e-05 | 0.0005 | 3.5e-07
[12 empty] | Bk-249 | 320 | d | 320 | [5 empty] | M | 0.0005 | 1.5e-07 | 1e-07 | 0.0005 | 9.7e-10
[12 empty] | Bk-250 | 3.22 | h | 0.13417 | [5 empty] | M | 0.0005 | 9.6e-10 | 7.1e-10 | 0.0005 | 1.4e-10
[12 empty] | Cf-244 | 0.323 | h | 0.013458 | [5 empty] | M | 0.0005 | 1.3e-08 | 1.8e-08 | 0.0005 | 7e-11
[12 empty] | Cf-246 | 1.49 | d | 1.49 | [5 empty] | M | 0.0005 | 4.2e-07 | 3.5e-07 | 0.0005 | 3.3e-09
[12 empty] | Cf-248 | 334 | d | 334 | [5 empty] | M | 0.0005 | 8.2e-06 | 6.1e-06 | 0.0005 | 2.8e-08
[12 empty] | Cf-249 | 350 | a | 127837.5 | [5 empty] | M | 0.0005 | 6.6e-05 | 4.5e-05 | 0.0005 | 3.5e-07
[12 empty] | Cf-250 | 13.1 | a | 4784.775 | [5 empty] | M | 0.0005 | 3.2e-05 | 2.2e-05 | 0.0005 | 1.6e-07
[12 empty] | Cf-251 | 898 | a | 327994.5 | [5 empty] | M | 0.0005 | 6.7e-05 | 4.6e-05 | 0.0005 | 3.6e-07
[12 empty] | Cf-252 | 2.64 | a | 964.26 | [5 empty] | M | 0.0005 | 1.8e-05 | 1.3e-05 | 0.0005 | 9e-08
[12 empty] | Cf-253 | 17.8 | d | 17.8 | [5 empty] | M | 0.0005 | 1.2e-06 | 1e-06 | 0.0005 | 1.4e-09
[12 empty] | Cf-254 | 60.5 | d | 60.5 | [5 empty] | M | 0.0005 | 3.7e-05 | 2.2e-05 | 0.0005 | 4e-07
[12 empty] | Es-250 | 2.1 | h | 0.0875 | [5 empty] | M | 0.0005 | 5.9e-10 | 4.2e-10 | 0.0005 | 2.1e-11
[12 empty] | Es-251 | 1.38 | d | 1.38 | [5 empty] | M | 0.0005 | 2e-09 | 1.7e-09 | 0.0005 | 1.7e-10
[12 empty] | Es-253 | 20.5 | d | 20.5 | [5 empty] | M | 0.0005 | 2.5e-06 | 2.1e-06 | 0.0005 | 6.1e-09
[12 empty] | Es-254 | 276 | d | 276 | [5 empty] | M | 0.0005 | 8e-06 | 6e-06 | 0.0005 | 2.8e-08
[12 empty] | Es-254m | 1.64 | d | 1.64 | [5 empty] | M | 0.0005 | 4.4e-07 | 3.7e-07 | 0.0005 | 4.2e-09
[12 empty] | Fm-252 | 22.7 | h | 0.94583 | [5 empty] | M | 0.0005 | 3e-07 | 2.6e-07 | 0.0005 | 2.7e-09
[12 empty] | Fm-253 | 3 | d | 3 | [5 empty] | M | 0.0005 | 3.7e-07 | 3e-07 | 0.0005 | 9.1e-10
[12 empty] | Fm-254 | 3.24 | h | 0.135 | [5 empty] | M | 0.0005 | 5.6e-08 | 7.7e-08 | 0.0005 | 4.4e-10
[12 empty] | Fm-255 | 20.1 | h | 0.8375 | [5 empty] | M | 0.0005 | 2.5e-07 | 2.6e-07 | 0.0005 | 2.5e-09
[12 empty] | Fm-257 | 101 | d | 101 | [5 empty] | M | 0.0005 | 6.6e-06 | 5.2e-06 | 0.0005 | 1.5e-08
[12 empty] | Md-257 | 5.2 | h | 0.21667 | [5 empty] | M | 0.0005 | 2.3e-08 | 2e-08 | 0.0005 | 1.2e-10
[12 empty] | Md-258 | 55 | d | 55 | [5 empty] | M | 0.0005 | 5.5e-06 | 4.4e-06 | 0.0005 | 1.3e-08
Note on BB148: michel.koster: Bron: Inleiding tot de stralingshygiëne
Note on BB149: michel.koster: Bron: Inleiding tot de stralingshygiëne
Note on BB150: michel.koster: Bron: Inleiding tot de stralingshygiëne
Note on BB154: michel.koster: Bron: Inleiding tot de stralingshygiëne
Note on BB155: michel.koster: Bron: Inleiding tot de stralingshygiëne
Note on BB163: michel.koster: Bron: Inleiding tot de stralingshygiëne
Note on BB167: michel.koster: Bron: Inleiding tot de stralingshygiëne
Note on BB168: michel.koster: Bron: Inleiding tot de stralingshygiëne
Note on BB179: michel.koster: Bron: Inleiding tot de stralingshygiëne
Note on BB180: michel.koster: Bron: Inleiding tot de stralingshygiëne
Note on BB272: michel.koster: Bron: Inleiding tot de stralingshygiëne
Note on BB273: michel.koster: Bron: Inleiding tot de stralingshygiëne
Note on BB286: michel.koster: Bron: Inleiding tot de stralingshygiëne
Note on BB287: michel.koster: Bron: Inleiding tot de stralingshygiëne
Note on BB308: michel.koster: Bron: Strahlenschutzverordnung
Note on BB309: michel.koster: Bron: Strahlenschutzverordnung
Note on BB310: michel.koster: Bron: Strahlenschutzverordnung
Note on BB638: michel.koster: Bron: Inleiding tot de stralingshygiëne
Note on BB642: michel.koster: Bron: Inleiding tot de stralingshygiëne
Note on BB788: michel.koster: Bron: Inleiding tot de stralingshygiëne
Note on BB798: michel.koster: Bron: Inleiding tot de stralingshygiëne
Note on BB800: michel.koster: Bron: Inleiding tot de stralingshygiëne
Note on BB851: michel.koster: Bron: Inleiding tot de stralingshygiëne
Note on BB1231: Koster Michel (CRISP): Inclusief dochters
Note on BB1232: Koster Michel (CRISP): Inclusief dochters
Note on BB1233: Koster Michel (CRISP): Inclusief dochters
Note on BB1263: Koster Michel (CRISP): Inclusief dochters
Note on BB1264: Koster Michel (CRISP): Inclusief dochters
Note on BB1265: Koster Michel (CRISP): Inclusief dochters
Note on BB1306: Koster Michel (CRISP): Inclusief dochters.
Note on BB1307: Koster Michel (CRISP): Inclusief dochters.
Note on BB1308: Koster Michel (CRISP): Inclusief dochters.
Note on BN135: michel.koster: <1
Note on BN136: michel.koster: <1
Note on BN137: michel.koster: <1
Note on BN308: michel.koster: Bron: Strahlenschutzverordnung
Note on BN309: michel.koster: Bron: Strahlenschutzverordnung
Note on BN310: michel.koster: Bron: Strahlenschutzverordnung
Note on BN642: michel.koster: Bron: Inleiding tot de stralingshygiëne
Note on BP87: Koster Michel (CRISP): Bron: inleiding tot de stralingshygiëne
Note on BP88: Koster Michel (CRISP): Bron: inleiding tot de stralingshygiëne
Note on BP89: Koster Michel (CRISP): Bron: inleiding tot de stralingshygiëne

## Totals
REGULAR | Zonder afscherming |  | With shielding
| Lichaamsdosis | Extremiteitendosis | Effective (body) dose | Equivalent (extremities) dose
| [mSv] | [mSv] | [mSv] | [mSv]
Actions | 0.19642 | 0.69858 | 0.19642 | 0.69858
Animal research | 0.10836 | 0.69858 | 0.10836 | 0.69858
Other | 0.088062 | 0 | 0.088062 | 0
Transport | #VALUE! | 1.7707 | 0.19674 | 1.7707
Storage |  |  | 0 | 0
Cleaning up waste | 0 | 0 | 0 | 0
Totaal | #VALUE! | 2.4693 | 0.39316 | 2.4693
Regular exposure per profession | Zonder afscherming |  | With shielding
| Lichaamsdosis | Extremiteitendosis | Effective (body) dose | Equivalent (extremities) dose
RNL-user | [mSv per medewerker] | [mSv per medewerker] | [mSv per employee] | [mSv per employee]
RPE | #VALUE! | #VALUE! | 0 | 0
Researcher 1 | #VALUE! | #VALUE! | 0.39316 | 2.4693
Researcher 2 | #VALUE! | #VALUE! | 0 | 0
Load factor laboratories |  |  | Load factor
B-lab |  |  | 1.2329e-05

## Belastingsfactoren (hidden)
Belastingsfactoren laboratoria
Algemene uitleg
Opmaak
Opmaak
Opmaak
Opmaak
Opmaak
Opmaak
Opmaak
Opmaak
Maximale belasting per ruimte:
Handeling | Nuclide | Omschrijving | Ruimte | A | Tijdsduur | p | q | r | Klasse | e(50)inh | Xj,i (Reinh) | Xmax (Reinh) | Amax (Bq) | Proefdierruimte | Bergplaats | B-lab | RA-afval | Overig
|  |  |  | (Bq) | (uur/week) |  |  |  |  | (Sv/Bq) | A*e(50)inh,i | 0,02x10exp(p+q+r) | (Xmax/DCC) | 0 | 0 | 1.2329e-05 | 0 | 0
1 | F-18 | SOP 1 – Step 1 | B-lab | 50000000 | 0.0044444 | -1 | 3 | 2 | S | 9.3e-11 | 0.00465 | 200 | 2.1505e+12 |  |  | 2.5833e-09
2 | F-18 | SOP 1 – Step 2 | B-lab | 5000000 | 0.026667 | -1 | 3 | 2 | S | 9.3e-11 | 0.000465 | 200 | 2.1505e+12 |  |  | 1.55e-09
3 | F-18 | SOP 1 – Step 3 | B-lab | 5000000 | 0.04 | -1 | 3 | 2 | S | 9.3e-11 | 0.000465 | 200 | 2.1505e+12 |  |  | 2.325e-09
4 | F-18 | SOP 2 – Step 2 | B-lab | 5000000 | 0.013333 | -1 | 3 | 0 | S | 9.3e-11 | 0.000465 | 2 | 21505376344.086 |  |  | 7.75e-08
5 | F-18 | SOP 2 – Step 3 | B-lab | 5000000 | 1.2 | -1 | 3 | 0 | S | 9.3e-11 | 0.000465 | 2 | 21505376344.086 |  |  | 6.975e-06
6 | F-18 | SOP 3 – Step 1 | B-lab | 5000000 | 0.53333 | -1 | 3 | 0 | S | 9.3e-11 | 0.000465 | 2 | 21505376344.086 |  |  | 3.1e-06
7 | F-18 | Transporting mouse from/to PET scanner | B-lab | 5000000 | 0.10667 | -1 | 3 | 0 | S | 9.3e-11 | 0.000465 | 2 | 21505376344.086 |  |  | 6.2e-07
8 | F-18 | Unfixating a mouse | B-lab | 5000000 | 0.026667 | -2 | 3 | 0 | S | 9.3e-11 | 0.000465 | 0.2 | 2150537634.4086 |  |  | 1.55e-06
9 | F-18 | Bringing the mouse to housing | Animal room | 5000000 | 0 |  |  |  | S | 9.3e-11
10
11
12
13
14
15
16
17
18
19
20
21
22
23
24
25
26
27
28
29
30

## Extr. reg (hidden)
Reguliere handelingen: extremiteitendoses (handen)
Algemene uitleg
Opmaak
Opmaak | [7 empty] | Transmissies met elkaar vermenigvuldigen geeft een onderschatting. Om dit te voorkomen worden beide afschermingen bij elkaar opgeteld. Dit geeft moeilijkheden bij verschillende materialen. Er is gekozen om het materiaal te kiezen dat relevant en conservatief is. |  |  |  |  | Voor het berekenen van het dosistempo, wordt eerst gekeken of de bronconstante gelijk is aan h(10) of aan h(0,07).
Opmaak
Opmaak | [12 empty] | Bronconstante = h(10): Berekening als gammastraler, en er wordt vanuit gegaan dat bètastraling en laag-energetische fotonen geen rol spelen, door afscherming van vials, spuiten, of andere materialen.
Opmaak
Opmaak | [7 empty] | Het gekozen materiaal wordt weergegeven in kolom S.
Opmaak | [7 empty] | Enkele voorbeelden: de combinatie Perspex en lead geeft lead als uitkomst, de combinatie Perspex en tungsten geeft tungsten als uitkomst, maar de combinatie lead en tungsten geeft lead als uitkomst. |  |  |  |  | Bronconstante = h(0,07): Berekening als bètastraler. Er wordt gekeken naar de afscherming in kolom S.
Als kolom S = Perspex-lead combi, dan wordt er vanuit gegaan dat alle straling wordt tegengehouden; de uitkomst is 0.
Als kolom S <>"Geen" (dus enig ander afschermingsmateriaal), dan wordt er vanuit gegaan dat de bètastraling wordt tegengehouden en dat we eventueel met remstraling te maken kunnen hebben. Dit wordt aangegeven als "evt. remstraling".
De bijdragen bij handelingen met gassen en dampen (incl. edelgassen) worden hier meegenomen, omdat dit bijdraagt aan extremiteitenblootstelling. | [7 empty] | De totale afschermingsdikte wordt weergegeven in kolom T.
Cumulatieve jaardosis van extremiteiten in mSv opgeteld voor alle handelingen. Er is geen onderscheid gemaakt tussen dominante en niet-dominante hand, wat leidt tot een (forse) overschatting in berekende jaardosis van extremiteiten. | [7 empty] | Enkele voorbeelden: de combinatie Perspex en lead geeft als uitkomt de leaddikte, de combinatie Perspex en tungsten geeft als uitkomst de tungstendikte, de combinatie lead en tungsten geeft een som van de lead- en tungstendikte.
Signaleringsdosis 1 | 0.25 | [11 empty] | NB. Mogelijke verbetering: voeg op tabblad 'Lijsten' de Emax van bètastraling per nuclide toe. Dan kan de remstralingsproductie worden berekend en kan rekening gehouden worden met de dracht.
Signaleringsdosis 2 | 25
[7 empty] | Totale afscherming | [5 empty] | Zonder afscherming |  | Met afscherming
Handeling | Nuclide | Fase onderzoek | A | Tijdsduur | Aantal handelingen | Bronconstante h*(10) | Afstand bron tot handen | Materiaal afscherming | Dikte afscherming | Halveringsdikte | Aantal halveringsdikten | Transmisie totale afscherming | Dosistempo | Jaardosis | Dosistempo | Jaardosis | Totaal: | 0 |  |  |  |  | Totaal:
|  |  | (MBq) | (minuten) | (per jaar) | (µSv/h per MBq op 1m) | (m) |  | (mm) | (mm) | (#) |  | (µSv/h) | (µSv/jaar) | (µSv/h) | (µSv/jaar) | Subtotaal: | 0 | 0 | 0 | 0 | 0 | Subtotaal: | 698.5833 | 0 | 0 | 0 | 1770.6667
[8 empty] | 0 | 0 | [8 empty] | Animal research | Other | Cleaning up waste | Storage | Transport |  | Animal research | Other | Cleaning up waste | Storage | Transport
1 | F-18 | Other | 50 | 0.16667 | 80 | 0.166 | 0 | None | 0 |  |  |  | #DIV/0! |  | #DIV/0!
2 | F-18 | Other | 5 | 1 | 80 | 0.166 | 0 | None | 0 |  |  |  | #DIV/0! |  | #DIV/0!
3 | F-18 | Other | 5 | 1.5 | 80 | 0.166 | 0 | Lead | 2 | 5 | 0.4 | 0.75786 | #DIV/0! |  | #DIV/0!
4 | F-18 | Animal research | 5 | 0.5 | 80 | 0.166 | 0.05 | Lead | 2 | 5 | 0.4 | 0.75786 | 332 | 221.3333 | 332 | 221.3333 |  | 221.3333 | [5 empty] | 221.3333
5 | F-18 | Animal research | 5 | 45 | 80 | 0.166 | 2 | Lead | 20 | 5 | 4 | 0.0625 | 0.2075 | 12.45 | 0.2075 | 12.45 |  | 12.45 | [5 empty] | 12.45
6 | F-18 | Animal research | 5 | 20 | 80 | 0.166 | 1 | Lead | 50 | 5 | 10 | 0.00097656 | 0.83 | 22.1333 | 0.83 | 22.1333 |  | 22.1333 | [5 empty] | 22.1333
7 | F-18 | Transport | 5 | 2 | 160 | 0.166 | 0.05 | None | 0 |  |  |  | 332 | 1770.6667 | 332 | 1770.6667 | [5 empty] | 1770.6667 | [5 empty] | 1770.6667
8 | F-18 | Animal research | 5 | 1 | 80 | 0.166 | 0.05 | None | 0 |  |  |  | 332 | 442.6667 | 332 | 442.6667 |  | 442.6667 | [5 empty] | 442.6667
9 | F-18 | Animal research | 5 |  |  | 0.166 |  | 0 | 0 | [5 empty] | #VALUE!
10 | [7 empty] | 0 | 0 | [5 empty] | #VALUE!
11 | [7 empty] | 0 | 0 | [5 empty] | #VALUE!
12 | [7 empty] | 0 | 0 | [5 empty] | #VALUE!
13 | [7 empty] | 0 | 0 | [5 empty] | #VALUE!
14 | [7 empty] | 0 | 0 | [5 empty] | #VALUE!
15 | [7 empty] | 0 | 0 | [5 empty] | #VALUE!
16 | [7 empty] | 0 | 0 | [5 empty] | #VALUE!
17 | [7 empty] | 0 | 0 | [5 empty] | #VALUE!
18 | [7 empty] | 0 | 0 | [5 empty] | #VALUE!
19 | [7 empty] | 0 | 0 | [5 empty] | #VALUE!
20 | [7 empty] | 0 | 0 | [5 empty] | #VALUE!
21 | [7 empty] | 0 | 0 | [5 empty] | #VALUE!
22 | [7 empty] | 0 | 0 | [5 empty] | #VALUE!
23 | [7 empty] | 0 | 0 | [5 empty] | #VALUE!
24 | [7 empty] | 0 | 0 | [5 empty] | #VALUE!
25 | [7 empty] | 0 | 0 | [5 empty] | #VALUE!
26 | [7 empty] | 0 | 0 | [5 empty] | #VALUE!
27 | [7 empty] | 0 | 0 | [5 empty] | #VALUE!
28 | [7 empty] | 0 | 0 | [5 empty] | #VALUE!
29 | [7 empty] | 0 | 0 | [5 empty] | #VALUE!
30 | [7 empty] | 0 | 0 | [5 empty] | #VALUE!

## Lichaam reg (hidden)
Reguliere handelingen: lichaamsdoses
Algemene uitleg
Opmaak
Opmaak | [7 empty] | Transmissies met elkaar vermenigvuldigen geeft een onderschatting. Om dit te voorkomen worden beide afschermingen bij elkaar opgeteld. Dit geeft moeilijkheden bij verschillende materialen. Er is gekozen om het materiaal te kiezen dat relevant en conservatief is.
Opmaak
Opmaak | [5 empty] | Bronconstante
Opmaak | [5 empty] | Niet mogelijk om hier voor bètastralers de vuistregel of de h(0,07) op 10 cm te gebruiken voor grotere afstanden. Dit omdat per nuclide de dracht anders is (H3, S35, C14, halen 1 meter niet) en omdat de vuistregel op 1 meter afstand de werkelijkheid niet goed benadert. (de kwadratenwet is niet toepasbaar op dosisafgifte van elektronen). Beter om voor de lichaamsdosis geen dosis te berekenen t.g.v. bètastraling, maar dit alleen te doen voor de extremiteiten (die in handelingen met bètastralers de bepalende factor zullen zijn voor dosislimieten/classificatie.
Opmaak | [7 empty] | Het gekozen materiaal wordt weergegeven in kolom S.
Opmaak | [7 empty] | Enkele voorbeelden: de combinatie Perspex en lead geeft lead als uitkomst, de combinatie Perspex en tungsten geeft tungsten als uitkomst, maar de combinatie lead en tungsten geeft lead als uitkomst.
De bijdragen bij handelingen met gassen en dampen (incl. edelgassen) worden hier meegenomen, omdat dit bijdraagt aan de lichaamsdosis. | [7 empty] | De totale afschermingsdikte wordt weergegeven in kolom T.
Enkele voorbeelden: de combinatie Perspex en lead geeft als uitkomt de leaddikte, de combinatie Perspex en tungsten geeft als uitkomst de tungstendikte, de combinatie lead en tungsten geeft een som van de lead- en tungstendikte.
Signaleringsdosis 1 | 10
Signaleringsdosis 2 | 1000
[7 empty] | Totale afscherming | [5 empty] | Zonder afscherming |  | Met afscherming
Handeling | Nuclide | Fase onderzoek | A | Tijdsduur | Aantal handelingen | Bronconstante h*(10) | Afstand bron tot lichaam | Materiaal afscherming | Dikte afscherming | Halveringsdikte | Aantal halveringsdikten | Transmisie totale afscherming | Dosistempo | Jaardosis | Dosistempo | Jaardosis | Totaal: | 196.4231 |  |  |  |  | Totaal: | 196.4231
|  |  | (MBq) | (minuten) | (per jaar) | (µSv/h per MBq op 1 m) | (m) |  | (mm) | (mm) | (#) |  | (µSv/h) | (µSv/jaar) | (µSv/h) | (µSv/jaar) | Subtotaal: [µSv] | 108.3611 | 88.062 | 0 | 0 | 196.7407 | Subtotaal: | 108.3611 | 88.062 | 0 | 0 | 196.7407
[8 empty] | 0 | 0 |  |  |  | #REF! |  |  |  |  | Animal research | Other | Cleaning up waste | Storage | Transport |  | Animal research | Other | Cleaning up waste | Storage | Transport
1 | F-18 | Other | 50 | 0.16667 | 80 | 0.166 | 0.15 | None | 0 |  |  |  | 368.8889 | 81.9753 | 368.8889 | 81.9753 |  |  | 81.9753 | [5 empty] | 81.9753
2 | F-18 | Other | 5 | 1 | 80 | 0.166 | 0.5 | Lead | 50 | 5 | 10 | 0.00097656 | 3.32 | 4.4267 | 3.32 | 4.4267 |  |  | 4.4267 | [5 empty] | 4.4267
3 | F-18 | Other | 5 | 1.5 | 80 | 0.166 | 1 | Lead | 2 | 5 | 0.4 | 0.75786 | 0.83 | 1.66 | 0.83 | 1.66 |  |  | 1.66 | [5 empty] | 1.66
4 | F-18 | Animal research | 5 | 0.5 | 80 | 0.166 | 0.15 | Lead | 2 | 5 | 0.4 | 0.75786 | 36.8889 | 24.5926 | 36.8889 | 24.5926 |  | 24.5926 | [5 empty] | 24.5926
5 | F-18 | Animal research | 5 | 45 | 80 | 0.166 | 2 | Lead | 20 | 5 | 4 | 0.0625 | 0.2075 | 12.45 | 0.2075 | 12.45 |  | 12.45 | [5 empty] | 12.45
6 | F-18 | Animal research | 5 | 20 | 80 | 0.166 | 1 | Lead | 50 | 5 | 10 | 0.00097656 | 0.83 | 22.1333 | 0.83 | 22.1333 |  | 22.1333 | [5 empty] | 22.1333
7 | F-18 | Transport | 5 | 2 | 160 | 0.166 | 0.15 | None | 0 |  |  |  | 36.8889 | 196.7407 | 36.8889 | 196.7407 | [5 empty] | 196.7407 | [5 empty] | 196.7407
8 | F-18 | Animal research | 5 | 1 | 80 | 0.166 | 0.15 | None | 0 |  |  |  | 36.8889 | 49.1852 | 36.8889 | 49.1852 |  | 49.1852 | [5 empty] | 49.1852
9 | F-18 | Animal research | 5 |  |  | 0.166 |  | 0 | 0 | [5 empty] | #VALUE!
10 | [7 empty] | 0 | 0 | [5 empty] | #VALUE!
11 | [7 empty] | 0 | 0 | [5 empty] | #VALUE!
12 | [7 empty] | 0 | 0 | [5 empty] | #VALUE!
13 | [7 empty] | 0 | 0 | [5 empty] | #VALUE!
14 | [7 empty] | 0 | 0 | [5 empty] | #VALUE!
15 | [7 empty] | 0 | 0 | [5 empty] | #VALUE!
16 | [7 empty] | 0 | 0 | [5 empty] | #VALUE!
17 | [7 empty] | 0 | 0 | [5 empty] | #VALUE!
18 | [7 empty] | 0 | 0 | [5 empty] | #VALUE!
19 | [7 empty] | 0 | 0 | [5 empty] | #VALUE!
20 | [7 empty] | 0 | 0 | [5 empty] | #VALUE!
21 | [7 empty] | 0 | 0 | [5 empty] | #VALUE!
22 | [7 empty] | 0 | 0 | [5 empty] | #VALUE!
23 | [7 empty] | 0 | 0 | [5 empty] | #VALUE!
24 | [7 empty] | 0 | 0 | [5 empty] | #VALUE!
25 | [7 empty] | 0 | 0 | [5 empty] | #VALUE!
26 | [7 empty] | 0 | 0 | [5 empty] | #VALUE!
27 | [7 empty] | 0 | 0 | [5 empty] | #VALUE!
28 | [7 empty] | 0 | 0 | [5 empty] | #VALUE!
29 | [7 empty] | 0 | 0 | [5 empty] | #VALUE!
30 | [7 empty] | 0 | 0 | [5 empty] | #VALUE!